## Документ
Программный комплекс "СМЕТА-БАГИРА", версия 6.0, выпуск 1, сборка 197
Стройка: |  | ПАО "Славнефть-ЯНОС" Кат. производство Установка 1А-1М Тит. 17/1
Объект: |  | Замена расходомеров вихревых 16 шт., расходомеров массовых 2 шт., газоанализаторов 2 шт.
ВЕДОМОСТЬ 23:00848
часть КИП и А - АТХ2
Проект: |  |  |  | 0834-(3-3463)-17/1-АТХ2 л. 1-4, ОД л. 1-4, СО л. 1-4, С4 л. 1-2, С7 л. 1-3, КЖ л. 1-2
N п.п. | Шифры и коды |  | Наименование работ и затрат, характеристика оборудования и его масса |  | Един. изм. | Количество
1 | 2 |  | 3 |  | 4 | 5
Раздел. Приборы
1 | Ц11-08-001-1 |  | Присоединение к приборам концов жил электрических проводок под винт: с оконцеванием наконечником Присоединение к поз.: FQR 3010 (кориолисовый расходомер монтаж в части ТМ2) Кол-во=5*1/100=0.05 |  | 100шт | 0.05
Раздел. Кабели и провода
2 | Ц08-02-147-10 |  | Кабель до 35 кВ по установленным конструкциям и лоткам с креплением по всей длине, масса 1 м кабеля: до 1 кг Прокладка бронированного контрольного кабеля в перфорированном швеллере Кол-во=(8+8)/100=0.16 |  | 100м | 0.16
3 | МР00091 |  | Кабель ОЭКнг(А)-FRLS 2*2*1,0i |  | 1000м | 0.008
4 | МР00090 |  | Кабель ОЭКнг(А)-FRLS 4*1,5 |  | 1000м | 0.008
5 | Ц08-02-158-4 |  | Заделка концевая сухая для контрольного кабеля сечением одной жилы: до 2,5 мм2, количество жил до 4 Кол-во=2*2=4 |  | шт | 4
6 | Ц08-02-148-1 |  | Кабель до 35 кВ в проложенных трубах, блоках и коробах, масса 1 м кабеля: до 1 кг |  | 100м | 4
8 | Ц08-02-158-4 |  | Заделка концевая сухая для контрольного кабеля сечением одной жилы: до 2,5 мм2, количество жил до 4 Кол-во=2*2=4 |  | шт | 4
9 | МР01013 |  | Кабель ОЭнг(А)-FRLS 2*2*1,0i |  | 1000м | 0.2
10 | МР01042 |  | Кабель ОЭнг(А)-FRLS 4*1,5 |  | 1000м | 0.2
11 | МР00103 |  | Стяжка крепёжная СКС-П (316), из нержавеющей стали с полимерным покрытием, 4,6х150 |  | шт | 22
12 | МР00104 |  | Стяжка крепёжная СКС-П (316), из нержавеющей стали с полимерным покрытием, 4,6х300 |  | шт | 4
13 | МР00105 |  | Стяжка нейлоновая кабельная 3,6*150 мм WT-E HF |  | шт | 4
14 | МР00106 |  | Бирка маркировочная для маркировки контрольных кабелей, У-136 |  | шт | 26
15 | МР00112 |  | Держатель маркировки проводника 18х4 мм для провода диаметром 2,0...4,0 мм2 PATG 2/18 |  | шт | 32
16 | МР00113 |  | Вставная табличка для маркировки жил кабеля 18х4 мм PATG */18, UC-WMT |  | шт | 32
17 | МР00114 |  | Кабельный наконечник AL 1,0х8,0 RD 1,0 мм2, красный |  | шт | 16
18 | МР00115 |  | Кабельный наконечник AL 1,5х8,0 BK 1,5 мм2, чёрный |  | шт | 16
Раздел. Трубы
19 | Ц08-02-407-1 |  | Труба стальная по установленным конструкциям, по стенам с креплением скобами, диаметр: до 25 мм Кол-во=(10+10)/100=0.2 |  | 100м | 0.2
20 | МР00125 |  | Труба обыкновенная водогазопроводная оцинкованная Ц-20*2,8 ГОСТ 3262-75 |  | м | 10
21 | МР00023 |  | Труба обыкновенная водогазопроводная оцинкованная Ц-25*3,2 ГОСТ 3262-75 |  | м | 10
22 | МР00130 |  | Коробка соединительная взрывозащищённая под трубную проводку протяжная СКВЕ-П2 Для трубы DN20 |  | шт | 1
23 | МР00131 |  | Коробка соединительная взрывозащищённая под трубную проводку протяжная СКВЕ-П3 Для трубы DN25 |  | шт | 1
24 | МР00440 |  | Коробка соединительная взрывозащищённая под трубную проводку протяжная СКВЕ-ПД2 Для трубы DN20 |  | шт | 2
25 | МР00441 |  | Коробка соединительная взрывозащищённая под трубную проводку протяжная СКВЕ-ПД3 Для трубы DN25 |  | шт | 2
26 | МР00127 |  | Адаптеры цанговые для ввода трубы в коробку АТК-20 |  | шт | 1
27 | МР00128 |  | Адаптеры цанговые для ввода трубы в коробку АТК-25 |  | шт | 1
28 | Ц08-02-411-1 |  | Рукав металлический наружным диаметром: до 48 мм Кол-во=(2+2)/100=0.04 |  | 100м | 0.04
29 | МР00836 |  | Металлорукав из нержавеющей стали, негерметичный РЗ-НХ 20, IP40 |  | м | 2
30 | МР00828 |  | Металлорукав из нержавеющей стали, негерметичный РЗ-НХ 25, IP40 |  | м | 2
31 | МР00140 |  | Резьбовой крепежный элемент РКв-20 |  | шт | 1
32 | МР00033 |  | Резьбовой крепежный элемент РКв-25 |  | шт | 1
Раздел. Монтажные узлы и изделия
Подраздел. Прокладка бронированного кабеля на грунте Количество 16 шт.
33 | Ц08-02-152-1 |  | Полка-кронштейн из угловой стали (Прим.) Монтаж металлических стоек для прокладки бронтрованного кабеля по грунту Кол-во=(4,88*40+1,16*16)/1000=0.2138 |  | т | 0.2138
34 | Ц38-01-006-2 |  | Сборка с помощью крана на автомобильном ходу: стремянки, связи, кронштейны, тормозные конструкции и пр. (Прим.) Изготовление металлоконструкций прокладки бронтрованного кабеля по грунту. Количество - 16 шт. Кол-во=(4,88*40+1,16*16)/1000=0.2138 |  | т | 0.2138
35 | МР00430 |  | Труба обыкновенная водогазопроводная оцинкованная Ц-50*3,5 ГОСТ 3262-75 Вес 4,88 кг/м.п. Кол-во=40*1,06=42.4 |  | м | 42.4
36 | МР01043 |  | Заглушка пластиковая внутренняя круглая для круглой трубы, диаметр 50 мм, с отверстием М8 50 ВЧП М8 Кол-во=1*16=16 |  | шт | 16
37 | МР00168 |  | Уголок стальной горячекатаный, 50х50х3 мм Кол-во=1,16*16*1,06/1000=0.01967 |  | т | 0.01967
38 | МР01044 |  | Хомут U-образный для крепления труб, резьба М10, ГЦ Хомут для труб Ц-50, 60-ВСт3сп-Ц9.хр Кол-во=1*16=16 |  | шт | 16
39 | МР00595 |  | Гайка шестигранная нормальная М10-5 65Г 016 Кол-во=2*16=32 |  | шт | 32
40 | МР00596 |  | Шайба пружинная 10 65Г 016 Кол-во=2*16=32 |  | шт | 32
41 | Ц08-02-397-1 |  | Профиль перфорированный монтажный длиной 2 м Кол-во=16*2/100=0.32 |  | 100м | 0.32
42 | МР00166 |  | Швеллер перфорированный L=2м, S=2,5 мм, ШП 60*35, горячее цинкование Кол-во=1*16=16 |  | шт | 16
Подраздел. Прокладка короба по МК площадки
43 | Ц38-01-006-2 |  | Сборка с помощью крана на автомобильном ходу: стремянки, связи, кронштейны, тормозные конструкции и пр. (Прим.) Изготовление металлических конструкций для прокладки короба по МК площадки. Установка металлических конструкций для крепления короба учтена в расценке по монтажу короба. Кол-во=1,16*35/1000=0.0406 |  | т | 0.0406
44 | МР00168 |  | Уголок стальной горячекатаный, 50х50х3 мм Кол-во=1,16*35*1,06/1000=0.043 |  | т | 0.043
45 | Ц08-02-396-1 |  | Короб металлический на конструкциях, кронштейнах, по фермам и колоннам, длина: 2 м Кол-во=17*2/100=0.34 |  | 100м | 0.7
47 | МР00190 |  | Короб металлический с цинковым покрытием, секция прямая с крышкой СПц 100*100, 1,5 мм, L=2м УХЛ1 ГЦ, в комплекте с крепежом |  | шт | 35
Подраздел. Защитное заземление прибора/ шкафа/ соединительной коробки (ПКО-ТЧ-PE-1) Количество 3 шт.
48 | Ц08-02-472-10 |  | Проводник заземляющий из медного изолированного провода сечением 25 мм2 открыто по строительным основаниям Кол-во=2*3/100=0.06 |  | 100м | 0.06
49 | МР00078 |  | Провод ПуГВнг(А)-LS 1х6 мм2 Кол-во=2*3/1000=0.006 |  | 1000м | 0.006
50 | МР00079 |  | Наконечник 6-6-4-М-УХЛ3 Кол-во=2*3=6 |  | шт | 6
51 | МР00084 |  | Цинк-спрей из алкидностирольной смолы и хлопьевидных пигментов цинка и алюминия (более 90%) для ремонта поврежденных оцинкованных покрытий Кол-во=5*1*3=15 |  | мл | 15
Подраздел. Защитное заземление и уравнивание потенциалов соединительных коробок трубной проводки (ПКО-ТЧ-PE-2) Количество 6 шт.
52 | Ц08-02-472-10 |  | Проводник заземляющий из медного изолированного провода сечением 25 мм2 открыто по строительным основаниям Кол-во=4*6/100=0.24 |  | 100м | 0.24
53 | МР прайс |  | Провод ПуГВнг(А)-LS 1х6 мм2 Кол-во=4*6/1000=0.024 |  | 1000м | 0.024
54 | МР прайс |  | Наконечник 6-6-4-М-УХЛ3 Кол-во=4*6=24 |  | шт | 24
55 | МР00084 |  | Цинк-спрей из алкидностирольной смолы и хлопьевидных пигментов цинка и алюминия (более 90%) для ремонта поврежденных оцинкованных покрытий Кол-во=5*3*6=90 |  | мл | 90
Подраздел. Защитное заземление и уравнивание потенциалов трубной проводки (ПКО-ТЧ-PE-3) Количество 2 шт.
56 | Ц08-02-472-10 |  | Проводник заземляющий из медного изолированного провода сечением 25 мм2 открыто по строительным основаниям Кол-во=4*2/100=0.08 |  | 100м | 0.08
57 | МР прайс |  | Провод ПуГВнг(А)-LS 1х6 мм2 Кол-во=4*2/1000=0.008 |  | 1000м | 0.008
58 | МР прайс |  | Наконечник 6-6-4-М-УХЛ3 Кол-во=4*2=8 |  | шт | 8
59 | МР00084 |  | Цинк-спрей из алкидностирольной смолы и хлопьевидных пигментов цинка и алюминия (более 90%) для ремонта поврежденных оцинкованных покрытий Кол-во=5*4*2=40 |  | мл | 40
Подраздел. Защитное заземление и уравнивание потенциалов короба (ПКО-ТЧ-PE-5) Количество 1 шт.
60 | Ц08-02-472-10 |  | Проводник заземляющий из медного изолированного провода сечением 25 мм2 открыто по строительным основаниям Кол-во=4*1/100=0.04 |  | 100м | 0.04
61 | МР прайс |  | Провод ПуГВнг(А)-LS 1х6 мм2 Кол-во=4*1/1000=0.004 |  | 1000м | 0.004
62 | МР прайс |  | Наконечник 6-6-4-М-УХЛ3 Кол-во=4*1=4 |  | шт | 4
63 | МР00084 |  | Цинк-спрей из алкидностирольной смолы и хлопьевидных пигментов цинка и алюминия (более 90%) для ремонта поврежденных оцинкованных покрытий Кол-во=5*2*1=10 |  | мл | 10
Подраздел. Защитное заземление и уравнивание потенциалов перфорированного швеллера (ПКО-ТЧ-PE-6) Количество 2 шт.
64 | Ц08-02-472-10 |  | Проводник заземляющий из медного изолированного провода сечением 25 мм2 открыто по строительным основаниям Кол-во=4*2/100=0.08 |  | 100м | 0.08
65 | МР прайс |  | Провод ПуГВнг(А)-LS 1х6 мм2 Кол-во=4*2/1000=0.008 |  | 1000м | 0.008
66 | МР прайс |  | Наконечник 6-6-4-М-УХЛ3 Кол-во=4*2=8 |  | шт | 8
67 | МР00084 |  | Цинк-спрей из алкидностирольной смолы и хлопьевидных пигментов цинка и алюминия (более 90%) для ремонта поврежденных оцинкованных покрытий Кол-во=5*2*2=20 |  | мл | 20
Подраздел. Сборка обхвата колонны для монтажа коробки соединительной (ПКО-ТЧ-КС-2) Количество 2 шт.
68 | Ц08-02-397-1 |  | Профиль перфорированный монтажный длиной 2 м Кол-во=2*2*2/100=0.08 |  | 100м | 0.08
69 | МР00039 |  | Профиль Z-образный перфорированный оцинкованный L=2 м, S=3 мм, К-239 ГЦ Кол-во=2*2=4 |  | шт | 4
70 | МР00241 |  | Шпилька резьбовая, оцинкованная, М8, L=1000 мм ГЦ Кол-во=4*2=8 |  | шт | 8
71 | МР00177 |  | Гайка шестигранная нормальная М8-5 65Г 016 Кол-во=8*2=16 |  | шт | 16
72 | МР00173 |  | Шайба пружинная 8 65Г 016 Кол-во=8*2=16 |  | шт | 16
Подраздел. Монтаж коробок соединительных
73 | Ц08-03-545-1 |  | Коробка (ящик) с зажимами для кабелей и проводов сечением до 6 мм2, устанавливаемая на конструкции на стене или колонне, количество зажимов: до 10 |  | шт | 2
74 | МР данные поставщика |  | Коробка соединительная 0834-(3-3463)-17/1--АТХ.ОЛ-08 Поз.: КС FQR 3010 |  | шт | 1
75 | МР данные поставщика |  | Коробка соединительная 0834-(3-3463)-17/1--АТХ.ОЛ-08 Поз.: КС FQR 3010р |  | шт | 1
Подраздел. Сборка несущих опорных конструкций для монтажа проводки в металлической трубной защите на металлоконструкциях (ПКО-ТЧ-ТР-1) Количество 10 шт.
76 | Ц08-02-406-1 |  | Скобы или конструкции металлические для труб: П-образные Количество - 10 шт. Кол-во=2,32*10/1000=0.0232 |  | т | 0.0232
77 | МР00168 |  | Уголок стальной горячекатаный, 50х50х3 мм Кол-во=2,32*10*1,06/1000=0.0246 |  | т | 0.0246
78 | МР00643 |  | Хомут U-образный для крепления труб, резьба М8, ГЦ Хомут для труб Ц-25, 25-ВСт3сп-Ц9.хр Кол-во=2*10=20 |  | шт | 20
79 | МР00177 |  | Гайка шестигранная нормальная М8-5 65Г 016 Кол-во=4*10=40 |  | шт | 40
80 | МР00173 |  | Шайба пружинная 8 65Г 016 Кол-во=4*10=40 |  | шт | 40
Подраздел. Антикоррозионная обработка
81 | Е13-06-002-1 |  | Очистка кварцевым песком: сплошных наружных поверхностей |  | м2 | 7.12
82 | Е13-06-004-1 |  | Обеспыливание поверхности |  | м2 | 7.12
83 | Е13-07-001-1 |  | Обезжиривание поверхностей |  | 100м2 | 0.0712
84 | Е13-03-002-11 |  | Огрунтовка металлических поверхностей за один раз |  | 100м2 | 0.0712
85 | МР00086 |  | Армокот 01 Кол-во=7,12*0,513=3.65 |  | кг | 3.65
86 | Е13-03-004-12 |  | Окраска металлических огрунтованных поверхностей |  | 100м2 | 0.0712
87 | МР00087 |  | Армокот F100 Кол-во=7,12*0,583=4.15 |  | кг | 4.15
Подраздел. Заземление металлоконструкций
88 | Ц08-02-472-7 |  | Проводник заземляющий открыто по строительным основаниям: из полосовой стали сечением 160 мм2 Кол-во=(12,6-5)/100=0.076 |  | 100м | 0.126
90 | МР00184 |  | Сталь полосовая горячекатаная 40*4мм Кол-во=17/1000=0.017 |  | т | 0.017
91 | МР00562 |  | Флажок Ф25 УТ2,5 Кол-во=1*3+3*6+4*2+1*2+2*2=35 |  | шт | 35
Раздел. Прочие работы
92 | Ц08-02-155-1 |  | Герметизация проходов при вводе кабелей во взрывоопасные помещения уплотнительной массой |  | шт | 2
93 | МР00088 |  | Терморасширяющаяся противопожарная пена, 300 мл, CP620 |  | шт | 1
Раздел. Демонтажные и монтажные работы
94 | Ц11-08-001-1 |  | Присоединение к приборам концов жил электрических проводок под винт: с оконцеванием наконечником Отсоединение жил от поз.: FQR 3010 (кориолисовый расходомер демонтаж в части ТМ2) Кол-во=5*1/100=0.05 3.4 Демонтаж МР 507/пр т.3 п.4. Оборудование, не пригодное, без разборки и резки. Kоз=0.3, Kэм=0.3, Kмр=0 |  | 100шт | 0.05
95 | Ц08-02-148-1 |  | Кабель до 35 кВ в проложенных трубах, блоках и коробах, масса 1 м кабеля: до 1 кг 3.3 Демонтаж МР 507/пр т.3 п.3. Оборудование, не пригодное, с разборкой и резкой. Kоз=0.5, Kэм=0.5, Kмр=0 |  | 100м | 1.9
97 | Ц08-02-407-1 |  | Труба стальная по установленным конструкциям, по стенам с креплением скобами, диаметр: до 25 мм 3.3 Демонтаж МР 507/пр т.3 п.3. Оборудование, не пригодное, с разборкой и резкой. Kоз=0.5, Kэм=0.5, Kмр=0 |  | 100м | 0.05
98 | Ц08-02-411-1 |  | Рукав металлический наружным диаметром: до 48 мм 3.3 Демонтаж МР 507/пр т.3 п.3. Оборудование, не пригодное, с разборкой и резкой. Kоз=0.5, Kэм=0.5, Kмр=0 |  | 100м | 0.02
99 | Ц08-02-396-1 |  | Короб металлический на конструкциях, кронштейнах, по фермам и колоннам, длина: 2 м 3.3 Демонтаж МР 507/пр т.3 п.3. Оборудование, не пригодное, с разборкой и резкой. Kоз=0.5, Kэм=0.5, Kмр=0 |  | 100м | 0.7
100 | Ц08-02-148-9 |  | Кабель до 35 кВ в проложенных трубах, блоках и коробах, масса 1 м кабеля: до 30 кг (Прим.) Вывешивание существующего кабеля при замене демонтируемого короба 3.2 Демонтаж МР 507/пр т.3 п.2. Оборудование, пригодное, с разбор., без хранения. Kоз=0.6, Kэм=0.6, Kмр=0 |  | 100м | 0.7
101 | Ц08-02-148-9 |  | Кабель до 35 кВ в проложенных трубах, блоках и коробах, масса 1 м кабеля: до 30 кг |  | 100м | 0.7
102 | Ц08-02-153-1 |  | Открытие крышек коробов Формула 515 К=0,1 |  | 100м | 2
103 | Ц08-02-153-1 |  | Закрытие крышек коробов Формула 515 К=0,1 |  | 100м | 2
106 | ПРВОЗ ТСЦП 2.11-40 |  | Погрузочные работы при автомобильных перевозках Кол-во=(57+12,3+374,5)/1000=0.444 |  | 1 т | 0.444
107 | ТСЦП2.8-005-1 |  | Перевозка грузов автомобилями-самосвалами (работающими вне карьера), расстояние перевозки 5 км, класс грузов 1 Кол-во=(57+12,3+374,5)/1000=0.444 |  | 1 т | 0.444