## Документ
Программный комплекс "СМЕТА-БАГИРА", версия 6.0, выпуск 1, сборка 197
Стройка: |  | ПАО "Славнефть-ЯНОС" Кат. производство Установка 1А-1М Тит. 17/1
Объект: |  | Замена расходомеров вихревых 16 шт., расходомеров массовых 2 шт., газоанализаторов 2 шт.
ВЕДОМОСТЬ 23:00850
электрообогрев приборов КИПиА - ЭОК
Проект: |  |  |  | 0834-(3-3463)-17/1-ЭОК л. 1-3, ОД л. 1-4, СО л. 1-4, С4 л. 1-2, С7 л. 1-3, СМ л. 1
N п.п. | Шифры и коды |  | Наименование работ и затрат, характеристика оборудования и его масса |  | Един. изм. | Количество
1 | 2 |  | 3 |  | 4 | 5
Раздел. Элементы системы электрообогрева
1 | Ц10-06-067-1 |  | Крепление нагревательного кабеля постоянной мощности к трубопроводу Кол-во=6*2/100=0.12 |  | 100м | 0.12
2 | МР01045 |  | Сегмент греющего кабеля саморегулируемого с номинальной мощностью 25 Вт/м 0834-(3-3463)-17/1-ЭОК.ОЛ-01 2Н EF3032, 2Н EF3033 Сегмент длиной 6 м, 25 Вт/м |  | шт | 2
3 | МР00568 |  | Крепёжная лента из стекловолокна Кол-во=2*3=6 |  | м | 6
4 | Ц08-02-163-1 |  | Заделка концевая термоусаживаемая Кол-во=2+2=4 |  | шт | 4
5 | МР00566 |  | Концевая заделка 0834-(3-3463)-17/1-ЭОК.ОЛ-01 Термоусаживаемый комплект для оконцевания Кол-во=1*2=2 |  | шт | 2
6 | МР00567 |  | Подсоединительный набор 0834-(3-3463)-17/1-ЭОК.ОЛ-01 Кол-во=1*2=2 |  | шт | 2
7 | МР00538 |  | Этикетка "Осторожно, электрообогрев" (русский/английский язык) Кол-во=1*2=2 |  | шт | 2
8 | Е26-01-054-1 |  | Покрытие поверхности изоляции трубопроводов фольгой |  | 100м2 | 0.0076
9 | МР00652 |  | Алюминиевая отражающая фольгированная лента шириной 63,5 мм 0834-(3-3463)-17/1-ЭОК.ОЛ-01 Кол-во=6*2*1,15=13.8 |  | м | 13.8
10 | Ц08-03-545-1 |  | Коробка (ящик) с зажимами для кабелей и проводов сечением до 6 мм2 , устанавливаемая на конструкции на стене или колонне, количество зажимов: до 10 |  | шт | 2
11 | МР данные поставщика |  | Коробка соединительная 0834-(3-3463)-17/1-ЭОК.ОЛ-01 |  | шт | 2
Раздел. Демонтажные и монтажные работы
12 | Ц08-02-144-1 |  | Присоединение к зажимам жил проводов или кабелей сечением: до 2,5 мм2 3.4 Демонтаж МР 507/пр т.3 п.4. Оборудование, не пригодное, без разборки и резки. Kоз=0.3, Kэм=0.3, Kмр=0 |  | 100шт | 0.06
13 | Ц08-02-144-1 |  | Присоединение к зажимам жил проводов или кабелей сечением: до 2,5 мм2 3.2 Демонтаж МР 507/пр т.3 п.2. Оборудование, пригодное, с разбор., без хранения. Kоз=0.6, Kэм=0.6, Kмр=0 |  | 100шт | 0.06
14 | Ц08-02-144-1 |  | Присоединение к зажимам жил проводов или кабелей сечением: до 2,5 мм2 |  | 100шт | 0.06