## Документ
Программный комплекс "СМЕТА-БАГИРА", версия 6.0, выпуск 1, сборка 197
Стройка: |  | ПАО "Славнефть-ЯНОС" Кат. производство Установка 1А-1М Тит. 17/1
Объект: |  | Замена расходомеров вихревых 16 шт., расходомеров массовых 2 шт., газоанализаторов 2 шт.
ВЕДОМОСТЬ 23:00851
пусконаладочные работы - ПНР(ЭОК)
проект: |  |  |  | 0834-(3-3463)-17/1-ЭОК.ВПНР л. 1
N п.п. | Шифры и коды |  | Наименование работ и затрат, характеристика оборудования и его масса |  | Един. изм. | Количество
1 | 2 |  | 3 |  | 4 | 5
1 | П01-11-028-1 |  | Измерение сопротивления изоляции (на линию) мегаомметром кабельных и других линий напряжением до 1 кВ, предназначенных для передачи электроэнергии к распределительным устройствам, щитам, шкафам, коммутационным аппаратам и электропотребителям 1.1.95.2 Четырехпроводная линия. Kоз=1.3 |  | шт | 2
2 | П01-03-002-4 |  | Выключатель трехполюсный напряжением до 1 кВ с: электромагнитным, тепловым или комбинированным расцепителем, номинальный ток до 50 А 1.1.29.1 Проверка двухполюсного автоматического выключателя. Kоз=0.8 |  | шт | 2
3 | П01-11-011-1 |  | Проверка наличия цепи между заземлителями и заземленными элементами |  | 100измер | 0.02
4 | П01-11-013-1 |  | Замер полного сопротивления цепи "фаза-нуль" |  | шт | 2