## Лист1
Программный комплекс "СМЕТА-БАГИРА", версия 5.0, выпуск 4, сборка 157 | [8 empty] | Машинный номер 13-04921-1
Стройка: |  | ОАО "Славнефть-ЯНОС" Цех №5 УПС
Объект: |  | Перенос энерго потребителей ТП-502
ЛОКАЛЬНАЯ СМЕТА № 03:03043
Электромонтажная часть ЭМ2
Основание: |  | 2569
N п.п. | Шифр, номера нормат, коды ресурсов |  | Наименование работ и затрат, характеристика оборудования и его масса, расход ресурсов на единицу измерения | Един. измерения | Количество | Стоимость единицы |  | Общая стоимость |  |  | Затраты труда рабочих
[6 empty] | Всего | Экспл. машин | Всего | Основная зарплата | Экспл. машин | Основ. на един. | Всего основ.
[6 empty] | В т.ч. зарпл. | В т.ч. зарпл. |  |  | В т.ч. зарпл. | Механ. на един. | Всего механ.
1 | 2 |  | 3 | 4 | 5 | 6 | 7 | 8 | 9 | 10 | 11 | 12
Раздел 1. Монтажные работы
1 | Ц08-03-573-4 |  | Ячейка 18Е для НКУМ-0,4 | шт | 2 | – | – | – | – | – | 2.37 | 4.74
[6 empty] | – | – |  |  | – | 0.29 | 0.58
2 | Ц08-02-160-2 |  | Заделка концевая эпоксидная для 3-4-жильного кабеля напряжением до 1 кВ, сечение одной жилы до 240 мм2 | шт | 8 | – | – | – | – | – | 3.1 | 24.8
[6 empty] | – | – |  |  | – | – | –
3 | Ц08-02-472-10 |  | Проводник заземляющий из медного изолированного провода сечением 25 мм2 открыто по строительным основаниям | 100м | 0.08 | – | – | – | – | – | 32.16 | 2.57
[6 empty] | – | – |  |  | – | 0.03 | 0
4 | Ц08-02-152-4 |  | Стойка сборных кабельных конструкций (без полок), масса до 1,6 кг | 100шт | 1 | – | – | – | – | – | 22.72 | 22.72
[6 empty] | – | – |  |  | – | 0.01 | 0.01
5 | Ц08-02-152-8 |  | Полка кабельная, устанавливаемая на стойках, масса до 0,7 кг | 100шт | 1.8 | – | – | – | – | – | 1.8 | 3.24
[6 empty] | – | – |  |  | – | 0.01 | 0.02
6 | Ц08-02-152-9 |  | Полка кабельная, устанавливаемая на стойках, масса до 0,9 кг | 100шт | 0.42 | – | – | – | – | – | 1.96 | 0.82
[6 empty] | – | – |  |  | – | 0.01 | 0
7 | Ц08-02-397-1 ЯНОС |  | Прокладка лотков металлических по установленным конструкциям на разъемных соединениях | 100м | 2.4 | – | – | – | – | – | 16.5 | 39.6
[6 empty] | – | – |  |  | – | 3.94 | 9.46
8 | Ц08-02-472-8 |  | Проводник заземляющий открыто по строительным основаниям из круглой стали диаметром 8 мм | 100м | 0.1 | – | – | – | – | – | 20.1 | 2.01
[6 empty] | – | – |  |  | – | 0.11 | 0.01
9 | Ц08-02-155-1 |  | Герметизация проходов при вводе кабелей во взрывоопасные помещения уплотнительной массой | проход | 12 | – | – | – | – | – | 0.38 | 4.56
[6 empty] | – | – |  |  | – | – | –
Раздел 2. Демонтаж-Монтаж
10 | Ц08-02-148-1 |  | Кабель до 35 кВ в проложенных трубах, блоках и коробах, масса 1 м кабеля до 1 кг Демонтаж Коз=0.6; Кэм=0.6; Кзм=0.6; Кмр=0 | 100м | 0.3 | – | – | – | – | – | 5.95 | 1.79
[6 empty] | – | – |  |  | – | 0.12 | 0.04
11 | Ц08-02-148-1 |  | Кабель до 35 кВ в проложенных трубах, блоках и коробах, масса 1 м кабеля до 1 кг | 100м | 0.3 | – | – | – | – | – | 9.92 | 2.98
[6 empty] | – | – |  |  | – | 0.2 | 0.06
12 | Ц08-02-148-4 |  | Кабель до 35 кВ в проложенных трубах, блоках и коробах, масса 1 м кабеля до 6 кг Демонтаж Коз=0.6; Кэм=0.6; Кзм=0.6; Кмр=0 | 100м | 7.46 | – | – | – | – | – | 13.82 | 103.13
[6 empty] | – | – |  |  | – | 0.12 | 0.9
13 | Ц08-02-148-4 |  | Кабель до 35 кВ в проложенных трубах, блоках и коробах, масса 1 м кабеля до 6 кг | 100м | 7.46 | – | – | – | – | – | 23.04 | 171.88
[6 empty] | – | – |  |  | – | 0.2 | 1.49
14 | Ц08-01-080-1 |  | Прибор измерения и защиты, количество подключаемых концов до 2 Демонтаж Коз=0.6; Кэм=0.6; Кзм=0.6; Кмр=0 | шт | 1 | – | – | – | – | – | 0.68 | 0.68
[6 empty] | – | – |  |  | – | 0.02 | 0.02
15 | Ц08-01-080-1 |  | Прибор измерения и защиты, количество подключаемых концов до 2 | шт | 1 | – | – | – | – | – | 1.13 | 1.13
[6 empty] | – | – |  |  | – | 0.04 | 0.04
16 | Ц08-02-396-1 |  | Короб металлический на конструкциях, кронштейнах, по фермам и колоннам, длина 2 м Демонтаж Коз=0.6; Кэм=0.6; Кзм=0.6; Кмр=0 | 100м | 0.05 | – | – | – | – | – | 18.05 | 0.9
[6 empty] | – | – |  |  | – | 4.91 | 0.25
17 | Ц08-02-396-1 |  | Короб металлический на конструкциях, кронштейнах, по фермам и колоннам, длина 2 м | 100м | 0.05 | – | – | – | – | – | 30.08 | 1.5
[6 empty] | – | – |  |  | – | 8.18 | 0.41
18 | Ц08-02-144-3 |  | Присоединение к зажимам жил проводов или кабелей сечением до 16 мм2 Демонтаж Коз=0.6; Кэм=0.6; Кзм=0.6; Кмр=0 | 100шт | 0.05 | – | – | – | – | – | 7.3 | 0.36
[6 empty] | – | – |  |  | – | – | –
19 | Ц08-02-144-3 |  | Присоединение к зажимам жил проводов или кабелей сечением до 16 мм2 | 100шт | 0.05 | – | – | – | – | – | 12.16 | 0.61
[6 empty] | – | – |  |  | – | – | –
20 | Ц08-02-144-6 |  | Присоединение к зажимам жил проводов или кабелей сечением до 150 мм2 Демонтаж Коз=0.6; Кэм=0.6; Кзм=0.6; Кмр=0 | 100шт | 0.56 | – | – | – | – | – | 13.63 | 7.63
[6 empty] | – | – |  |  | – | – | –
21 | Ц08-02-144-6 |  | Присоединение к зажимам жил проводов или кабелей сечением до 150 мм2 | 100шт | 0.56 | – | – | – | – | – | 22.72 | 12.72
[6 empty] | – | – |  |  | – | – | –
Раздел 3. Демонтажные работы
22 | Ц08-01-080-1 |  | Прибор измерения и защиты, количество подключаемых концов до 2 Демонтаж Коз=0.3; Кэм=0.3; Кзм=0.3; Кмр=0 | шт | 1 | – | – | – | – | – | 0.34 | 0.34
[6 empty] | – | – |  |  | – | 0.01 | 0.01
23 | Ц08-02-148-4 |  | Кабель до 35 кВ в проложенных трубах, блоках и коробах, масса 1 м кабеля до 6 кг Демонтаж Коз=0.5; Кэм=0.5; Кзм=0.5; Кмр=0 | 100м | 0.3 | – | – | – | – | – | 11.52 | 3.46
[6 empty] | – | – |  |  | – | 0.1 | 0.03
24 | Ц08-03-573-4 |  | Ячейка 18Е ,10Е | шт | 4 | – | – | – | – | – | 2.37 | 9.48
[6 empty] | – | – |  |  | – | 0.29 | 1.16
Раздел 4. Оборудование
25 | Прайс-6855 ОБ |  | Ячейка 18 Е для НКУМ-04 кВ ШМР-26992 в составе: | шт | 2 | – | – | – | – | – | – | –
[6 empty] | – | – |  |  | – | – | –
26 | Прайс-6855-1 ОБ |  | Автоматический выключатель 1SDA054396R1 ABB | шт | 1 | – | – | – | – | – | – | –
[6 empty] | – | – |  |  | – | – | –
27 | Прайс-6855-2 ОБ |  | Контакт состояния выключетеля 1SDA054910R1 | шт | 1 | – | – | – | – | – | – | –
[6 empty] | – | – |  |  | – | – | –
28 | Прайс-6855-3 ОБ |  | Рукоятка поворотная на дверцу 1SDA054929R1 | шт | 1 | – | – | – | – | – | – | –
[6 empty] | – | – |  |  | – | – | –
29 | Прайс-6855-4 ОБ |  | Лампа CL2-502R красная 1SFA619403R5021 | шт | 1 | – | – | – | – | – | – | –
[6 empty] | – | – |  |  | – | – | –
30 | Прайс-6855-5 ОБ |  | Лампа CL2-502G зеленая 1SFA619403R5022 | шт | 1 | – | – | – | – | – | – | –
[6 empty] | – | – |  |  | – | – | –
31 | Прайс-6855-6 ОБ |  | Лампа CL2-502Y желтая 1SFA619403R5023 | шт | 1 | – | – | – | – | – | – | –
[6 empty] | – | – |  |  | – | – | –
32 | Прайс-6855-7 ОБ |  | Диодный длок MDB-1001 1SFA611630R1001 | шт | 3 | – | – | – | – | – | – | –
[6 empty] | – | – |  |  | – | – | –
33 | Прайс-6855-8 ОБ |  | Силовой клеммник Ih=600A | шт | 1 | – | – | – | – | – | – | –
[6 empty] | – | – |  |  | – | – | –
34 | Прайс-6855-9 ОБ |  | Клеммник для вторичных цепей | шт | 1 | – | – | – | – | – | – | –
[6 empty] | – | – |  |  | – | – | –
35 | Прайс-6855-10 ОБ |  | Дверца отсека габаритом 18Е | шт | 1 | – | – | – | – | – | – | –
[6 empty] | – | – |  |  | – | – | –
36 | Прайс-6855-11 ОБ |  | Каркас ячейки габаритом 18Е | шт | 1 | – | – | – | – | – | – | –
[6 empty] | – | – |  |  | – | – | –
Раздел 5. Материалы не учтенные ценником
37 | 510-9001-004 |  | Муфты кабельные термоусаживаемые до 1кВ для 4-х жильных кабелей с бумажной изоляцией марки 1КВТп, концевые внутренней установки сеч. 70-120мм2 | компл. | 8 | – | – | – | – | – | – | –
[6 empty] | – | – |  |  | – | – | –
38 | Прайс-6567 |  | Провод ПуГВнг(А)-LS 1х6,0 | м | 8 | – | – | – | – | – | – | –
[6 empty] | – | – |  |  | – | – | –
39 | 550-1018 |  | Наконечники кабельные медные ТМ- 6-(4,5,6)- 4М | шт. | 8 | – | – | – | – | – | – | –
[6 empty] | – | – |  |  | – | – | –
40 | Прайс-6856 |  | Хомут кабельный 3,6х290 мм ДКС 25310 | шт | 200 | – | – | – | – | – | – | –
[6 empty] | – | – |  |  | – | – | –
41 | Прайс-6857 |  | Стяжка стальная крепежная с полимерным покрытием 4,6х300 мм СКС-П(304) 4,6х300 Fortisflex | шт | 150 | – | – | – | – | – | – | –
[6 empty] | – | – |  |  | – | – | –
42 | Прайс-6858 |  | Бирка маркировочная для силового кабеля У134 Fortisflex | шт | 36 | – | – | – | – | – | – | –
[6 empty] | – | – |  |  | – | – | –
43 | 513-0054 |  | Стойки кабельные оцинкованные К-1152ц | 1000 шт. | 0.1 | – | – | – | – | – | – | –
[6 empty] | – | – |  |  | – | – | –
44 | 500-9422-001 |  | Скобы крепления стоек К1157/ц | 100 шт. | 0.12 | – | – | – | – | – | – | –
[6 empty] | – | – |  |  | – | – | –
45 | 513-0045 |  | Полки кабельные оцинкованные К-1162ц | 1000 шт. | 0.18 | – | – | – | – | – | – | –
[6 empty] | – | – |  |  | – | – | –
46 | 513-0046 |  | Полки кабельные оцинкованные К-1163ц | 1000 шт. | 0.042 | – | – | – | – | – | – | –
[6 empty] | – | – |  |  | – | – | –
47 | Прайс-6859 |  | Неперфорированный лоток 150х100х3000 ДКС 35102ZL | м | 240 | – | – | – | – | – | – | –
[6 empty] | – | – |  |  | – | – | –
48 | Прайс-6860 |  | Крышка на лоток ДКС 35523ZL | м | 240 | – | – | – | – | – | – | –
[6 empty] | – | – |  |  | – | – | –
49 | Прайс-6861 |  | Соединитель лотков шарнирный GSV ДКС 30015ZL | шт | 24 | – | – | – | – | – | – | –
[6 empty] | – | – |  |  | – | – | –
50 | Прайс-6862 |  | Защитная пластина RP ДКС 36910ZL | шт | 12 | – | – | – | – | – | – | –
[6 empty] | – | – |  |  | – | – | –
51 | Прайс-6863 |  | Угол горизонтальны ДКС 36018ZL | шт | 2 | – | – | – | – | – | – | –
[6 empty] | – | – |  |  | – | – | –
52 | Прайс-6864 |  | Соединительная пластина ДКС 37305ZL | шт | 12 | – | – | – | – | – | – | –
[6 empty] | – | – |  |  | – | – | –
53 | Прайс-7376 |  | Угол горизонтальный ДКС 36042ZL | шт | 2 | – | – | – | – | – | – | –
[6 empty] | – | – |  |  | – | – | –
54 | Прайс-7377 |  | Крышка для угла горизонтального ДКС 38003ZL | шт | 2 | – | – | – | – | – | – | –
[6 empty] | – | – |  |  | – | – | –
55 | Прайс-7378 |  | Соединительная пластина ДКС 37305ZL | шт | 20 | – | – | – | – | – | – | –
[6 empty] | – | – |  |  | – | – | –
56 | 101-1613 |  | Сталь круглая углеродистая обыкновенного качества, марка стали ВСт3ПС5-1 диаметром 8 мм | т | 0.004 | – | – | – | – | – | – | –
[6 empty] | – | – |  |  | – | – | –