## Лист1
Программный комплекс "СМЕТА-БАГИРА", версия 5.0, выпуск 4, сборка 168 | [9 empty] | Машинный номер 04-00230
Стройка: |  | ПАО "Славнефть-ЯНОС"
Объект: |  | Замена противопожарного водовода 2-й зоны на планшете №21 вдоль а/дороги 9-9
ЛОКАЛЬНАЯ СМЕТА № 02-01-1216
«Замена противопожарного водовода 2-й зоны на планшете №21 вдоль а/дороги 9-9 . Архитектурно-строительные решения
Основание: |  | 00149765-0127-АС Изм 1
N п.п. | Шифр, номера нормат, коды ресурсов |  | Наименование работ и затрат, характеристика оборудования и его масса, расход ресурсов на единицу измерения | Един. измерения | Количество | Стоимость единицы |  | Общая стоимость |  |  |  | Затраты труда рабочих
[6 empty] | Всего | Экспл. машин | Всего | Основная зарплата |  | Экспл. машин | Основ. на един. | Всего основ.
[6 empty] | В т.ч. зарпл. | В т.ч. зарпл. |  |  |  | В т.ч. зарпл. | Механ. на един. | Всего механ.
1 | 2 |  | 3 | 4 | 5 | 6 | 7 | 8 | 9 |  | 10 | 11 | 12
Раздел 1. Строительные работы
Подраздел 1.1. Земляные работы по колодцам ПГ-300
1.1.1 | Е01-01-019-2 |  | Разработка грунта с погрузкой на автомобили-самосвалы в котлованах объемом до 1000 м3 экскаваторами с ковшом вместимостью 0,5 м3, группа грунтов 2 | 1000м3 | 0.0098 | – | – | – | – |  | – | – | –
[6 empty] | – | – |  |  |  | – | 40.71 | 0.4
1.1.2 | С03-21-01-038 |  | Перевозка грузов I класса автомобилями-самосвалами грузоподъемностью 10 т работающих вне карьера на расстояние до 38 км | т | 17.64 | – | – | – | – |  | – | – | –
[6 empty] | – | – |  |  |  | – | – | –
1.1.3 | Е01-02-067-4 |  | Крепление досками стенок котлованов и траншей шириной более 3 м, глубиной до 3 м в грунтах неустойчивых | 100м2 | 0.1866 | – | – | – | – |  | – | 64.8 | 12.09
[6 empty] | – | – |  |  |  | – | – | –
Подраздел 1.2. Колодец ПГ-300
1.2.1 | Е22-04-001-2 |  | Устройство круглых колодцев из сборного железобетона в грунтах мокрых | 10м3 | 0.27 | – | – | – | – |  | – | 151.5 | 40.91
[6 empty] | – | – |  |  |  | – | 21.8 | 5.89
1.2.2 | 403-8277 |  | Кольцо стеновое смотровых колодцев КС20.6 /бетон В15 (М200), объем 0,39 м3, расход арматуры 13,04 кг/ (серия 3.900.1-14) | шт | 3 | – | – | – | – |  | – | – | –
[6 empty] | – | – |  |  |  | – | – | –
1.2.3 | 403-8268 |  | Кольцо стеновое смотровых колодцев КС7.3 /бетон В15 (М200), объем 0,05 м3, расход арматуры 1,64 кг/ (серия 3.900.1-14) | шт | 1 | – | – | – | – |  | – | – | –
[6 empty] | – | – |  |  |  | – | – | –
1.2.4 | 403-8296 |  | Кольцо опорное КО-6 /бетон В15 (М200), объем 0,02 м3, расход ар-ры 1,10 кг / (серия 3.900.1-14) | шт | 1 | – | – | – | – |  | – | – | –
[6 empty] | – | – |  |  |  | – | – | –
1.2.5 | 101-8290 |  | Люк чугунный тяжелый (ГОСТ 3634-99) марка Т(С250)-В-1-60 | шт | 1 | – | – | – | – |  | – | – | –
[6 empty] | – | – |  |  |  | – | – | –
1.2.6 | 509-3905 |  | Скобы ходовые | кг | 23.7 | – | – | – | – |  | – | – | –
[6 empty] | – | – |  |  |  | – | – | –
1.2.7 | МР |  | Полимерная гидроизоляция Sikalastic-801/801SL Кол-во=4,07*3*1,5=18.3 | кг | 18.3 | – | – | – | – |  | – | – | –
[6 empty] | – | – |  |  |  | – | – | –