## Лист1
Программный комплекс "СМЕТА-БАГИРА", версия 5.0, выпуск 4, сборка 168 | [9 empty] | Машинный номер 04-00231
Стройка: |  | ПАО "Славнефть-ЯНОС"
Объект: |  | ОАО «Славнефть-ЯНОС «Замена противопожарного водовода 2-й зоны на планшете №21 вдоль а/дороги 9-9»
ЛОКАЛЬНАЯ СМЕТА № 02-02-1237 изм 1
ОАО «Славнефть-ЯНОС «Замена противопожарного водовода 2-й зоны на планшете №21 вдоль а/дороги 9-9» . Наружные сети пожаротушения
Основание: |  | 00149765-0127-НПТ изм2
N п.п. | Шифр, номера нормат, коды ресурсов |  | Наименование работ и затрат, характеристика оборудования и его масса, расход ресурсов на единицу измерения | Един. измерения | Количество | Стоимость единицы |  | Общая стоимость |  |  |  | Затраты труда рабочих
[6 empty] | Всего | Экспл. машин | Всего | Основная зарплата |  | Экспл. машин | Основ. на един. | Всего основ.
[6 empty] | В т.ч. зарпл. | В т.ч. зарпл. |  |  |  | В т.ч. зарпл. | Механ. на един. | Всего механ.
1 | 2 |  | 3 | 4 | 5 | 6 | 7 | 8 | 9 |  | 10 | 11 | 12
Раздел 1. Монтажные работы
Подраздел 1.1. Земляные работы
1.1.1 | Е01-01-004-2 |  | Разработка грунта в отвал экскаваторами «драглайн» или «обратная лопата» с ковшом вместимостью 0,4 (0,3-0,45) м3, группа грунтов 2 | 1000м3 | 1.944 | – | – | – | – |  | – | 8.54 | 16.6
[6 empty] | – | – |  |  |  | – | 37.17 | 72.26
1.1.2 | Е01-02-057-2 |  | Разработка грунта вручную в траншеях глубиной до 2 м без креплений с откосами, группа грунтов 2 | 100м3 | 3.15 | – | – | – | – |  | – | 154 | 485.1
[6 empty] | – | – |  |  |  | – | – | –
1.1.3 | Е23-01-001-1 |  | Устройство основания под трубопроводы песчаного | 10м3 | 2.9 | – | – | – | – |  | – | 10.2 | 29.58
[6 empty] | – | – |  |  |  | – | 0.35 | 1.02
1.1.4 | Е01-01-033-2 |  | Засыпка траншей и котлованов с перемещением грунта до 5 м бульдозерами мощностью 59 кВт (80 л.с.), группа грунтов 2 | 1000м3 | 0.353 | – | – | – | – |  | – | – | –
[6 empty] | – | – |  |  |  | – | 8.87 | 3.13
1.1.5 | Е01-02-005-1 |  | Уплотнение грунта пневматическими трамбовками, группа грунтов 1-2 | 100м3 | 3.53 | – | – | – | – |  | – | 12.53 | 44.23
[6 empty] | – | – |  |  |  | – | 3.04 | 10.73
1.1.6 | Е01-02-061-1 |  | Засыпка вручную траншей, пазух котлованов и ям, группа грунтов 1 | 100м3 | 0.19 | – | – | – | – |  | – | 88.5 | 16.82
[6 empty] | – | – |  |  |  | – | – | –
1.1.7 | Е01-02-005-1 |  | Уплотнение грунта пневматическими трамбовками, группа грунтов 1-2 | 100м3 | 0.19 | – | – | – | – |  | – | 12.53 | 2.38
[6 empty] | – | – |  |  |  | – | 3.04 | 0.58
1.1.8 | Е01-01-033-2 |  | Засыпка траншей и котлованов с перемещением грунта до 5 м бульдозерами мощностью 59 кВт (80 л.с.), группа грунтов 2 | 1000м3 | 1.591 | – | – | – | – |  | – | – | –
[6 empty] | – | – |  |  |  | – | 8.87 | 14.11
1.1.9 | Е01-02-061-1 |  | Засыпка вручную траншей, пазух котлованов и ям, группа грунтов 1 | 100м3 | 2.96 | – | – | – | – |  | – | 88.5 | 261.96
[6 empty] | – | – |  |  |  | – | – | –
1.1.10 | Е01-01-004-2 |  | Разработка грунта в отвал экскаваторами «драглайн» или «обратная лопата» с ковшом вместимостью 0,4 (0,3-0,45) м3, группа грунтов 2 | 1000м3 | 0.012 | – | – | – | – |  | – | 8.54 | 0.1
[6 empty] | – | – |  |  |  | – | 37.17 | 0.45
1.1.11 | Е01-01-018-2 |  | Разработка грунта с погрузкой на автомобили-самосвалы в котлованах объемом до 500 м3 экскаваторами с ковшом вместимостью 0,4 (0,35-0,45) м3, группа грунтов 2 | 1000м3 | 0.006 | – | – | – | – |  | – | – | –
[6 empty] | – | – |  |  |  | – | 53.69 | 0.32
1.1.12 | С01-01-01-035 |  | Погрузка при автомобильных перевозках | т | 9.6 | – | – | – | – |  | – | – | –
[6 empty] | – | – |  |  |  | – | 0.03 | 0.26
1.1.13 | С03-21-01-020 |  | Перевозка грузов I класса автомобилями-самосвалами грузоподъемностью 10 т работающих вне карьера на расстояние до 20 км | т | 9.6 | – | – | – | – |  | – | – | –
[6 empty] | – | – |  |  |  | – | – | –
1.1.14 | Е01-01-033-2 |  | Засыпка траншей и котлованов с перемещением грунта до 5 м бульдозерами мощностью 59 кВт (80 л.с.), группа грунтов 2 | 1000м3 | 0.006 | – | – | – | – |  | – | – | –
[6 empty] | – | – |  |  |  | – | 8.87 | 0.05
1.1.15 | Е01-02-005-1 |  | Уплотнение грунта пневматическими трамбовками, группа грунтов 1-2 | 100м3 | 0.06 | – | – | – | – |  | – | 12.53 | 0.75
[6 empty] | – | – |  |  |  | – | 3.04 | 0.18
Подраздел 1.2. Монтаж защитного кожуха через ж.д и автодороги
1.2.1 | Е22-01-012-12 |  | Укладка стальных водопроводных труб с пневматическим испытанием диаметром 600 мм | км | 0.12 | – | – | – | – |  | – | 1290 | 154.8
[6 empty] | – | – |  |  |  | – | 458.65 | 55.04
1.2.2 | Е25-05-027-9 |  | Контроль качества сварных соединений труб ультразвуковым методом на трассе, условный диаметр 600 мм | стык | 12 | – | – | – | – |  | – | 2.22 | 26.64
[6 empty] | – | – |  |  |  | – | 1.11 | 13.32
1.2.3 | Е25-07-022-6 |  | Изоляция термоусаживающимися манжетами типа «Canusa» вручную стыков изолированных труб Ду 600 мм | стык | 12 | – | – | – | – |  | – | 1.37 | 16.44
[6 empty] | – | – |  |  |  | – | 0.29 | 3.48
1.2.4 | 507-9116 |  | Манжета термоусадочная для изоляции трубопровода из труб с заводской изоляцией диаметром 600 мм | шт | 12 | – | – | – | – |  | – | – | –
[6 empty] | – | – |  |  |  | – | – | –
1.2.5 | Е04-01-079-3 |  | Монтаж установки горизонтально направленного бурения с тяговым усилием 100 тс (1000 кН) | шт | 1 | – | – | – | – |  | – | 0.88 | 0.88
[6 empty] | – | – |  |  |  | – | 2.59 | 2.59
1.2.6 | Е04-01-080-3 |  | Демонтаж установки горизонтально направленного бурения с тяговым усилием 100 тс (1000 кН) | шт | 1 | – | – | – | – |  | – | 0.28 | 0.28
[6 empty] | – | – |  |  |  | – | 0.56 | 0.56
1.2.7 | Е04-01-083-2 |  | Устройство закрытого подземного перехода методом ГНБ с поэтапным расширением скважины для стальных труб в грунтах I-III группы установками с тяговым усилием 100 тс (1000 кН) для труб Dy=500 мм длиной до 500 м | м | 24 | – | – | – | – |  | – | 2.37 | 56.88
[6 empty] | – | – |  |  |  | – | 5.14 | 123.36
1.2.8 | 103-0927 |  | Трубы стальные в полимерно-битумной изоляции при условном давлении 1,6 МПа t 150 С наружный диаметр 630 мм толщина стенки 10 мм | м | 144 | – | – | – | – |  | – | – | –
[6 empty] | – | – |  |  |  | – | – | –
Подраздел 1.3. Монтаж трубопровода подлежащего протаскиванию в защитный футляр
1.3.1 | Е22-05-005-6 |  | Протаскивание в футляр полиэтиленовых труб диаметром 355 мм | 100м | 1.44 | – | – | – | – |  | – | 92.36 | 133
[6 empty] | – | – |  |  |  | – | 0.12 | 0.17
1.3.2 | Е22-01-021-9 |  | Укладка трубопроводов из полиэтиленовых труб диаметром 350 мм | км | 0.276 | – | – | – | – |  | – | 410.64 | 113.34
[6 empty] | – | – |  |  |  | – | 97.71 | 26.97
1.3.3 | 507-3658 |  | Труба напорная из полиэтилена PE 100 питьевая ПЭ100 SDR11, размером 355х32,2 мм (ГОСТ 18599-2001, ГОСТ Р 52134-2003) | м | 420 | – | – | – | – |  | – | – | –
[6 empty] | – | – |  |  |  | – | – | –
1.3.4 | Е22-03-002-1 |  | Установка полиэтиленовых фасонных частей отводов, колен, патрубков, переходов Кол-во=(50+2+2+1)/10=5,5 | 10ф.част | 5.5 | – | – | – | – |  | – | 4.8 | 26.4
[6 empty] | – | – |  |  |  | – | 2.61 | 14.36
1.3.5 | прайс |  | Неразъемное соединение ПЭ-сталь ПЭ100 SDR11 PN16 355/325 (Труба ПЭ 100 SDR 11-355х32,2 техническая по ГОСТ 18599-2001 Труба 325х6 ГОСТ 10704-91) | шт | 2 | – | – | – | – |  | – | – | –
[6 empty] | – | – |  |  |  | – | – | –
1.3.6 | прайс |  | Седловой отвод со встроенным режущим инструментом (фрезой) электросварной ПЭ100 SDR11 PN16 355/32 | шт | 1 | – | – | – | – |  | – | – | –
[6 empty] | – | – |  |  |  | – | – | –
1.3.7 | прайс |  | Втулка под фланец ПЭ 100 SDR 11 PN16 D355 в комплекте с фланцем для полиэтиленовых труб крепежными элементами и прокладочным материалом | шт | 2 | – | – | – | – |  | – | – | –
[6 empty] | – | – |  |  |  | – | – | –
1.3.8 | прайс |  | Муфта электросварная ПЭ 100 SDR 11 PN16 D355 | шт | 50 | – | – | – | – |  | – | – | –
[6 empty] | – | – |  |  |  | – | – | –
1.3.9 | Е22-03-001-6 |  | Установка фасонных частей стальных сварных диаметром 300-800 мм Кол-во=(2*11+2*4,6)/1000=0.0312 | т | 0.0312 | – | – | – | – |  | – | 154.1 | 4.81
[6 empty] | – | – |  |  |  | – | 81.24 | 2.53
1.3.10 | 507-2340 |  | Переходы концентрические на Ру до 16 МПа (160 кгс/см2) диаметром условного прохода 300х250 мм, наружным диаметром и толщиной стенки 325х8-273х7 мм | шт | 2 | – | – | – | – |  | – | – | –
[6 empty] | – | – |  |  |  | – | – | –
1.3.11 | 507-2396 |  | Заглушки эллиптические на Ру 10 МПа (100 кгс/см2) из стали 20, диаметром условного прохода 250 мм, наружным диаметром 273 мм, толщиной стенки 8,0 мм | шт | 2 | – | – | – | – |  | – | – | –
[6 empty] | – | – |  |  |  | – | – | –
1.3.12 | Е22-03-007-1 |  | Установка задвижек или клапанов обратных стальных диаметром 50 мм | задвижка | 1 | – | – | – | – |  | – | 1.38 | 1.38
[6 empty] | – | – |  |  |  | – | – | –
1.3.13 | прайс |  | Шаровый кран D32 PE100 SDR11 | шт | 1 | – | – | – | – |  | – | – | –
[6 empty] | – | – |  |  |  | – | – | –
1.3.14 | Е22-03-011-3 |  | Установка гидрантов пожарных | шт | 1 | – | – | – | – |  | – | 1.98 | 1.98
[6 empty] | – | – |  |  |  | – | 0.02 | 0.02
1.3.15 | прайс |  | Гидрант пожарный подземный HAWLE DUO GOST с подкладкой и крепежем: для глубины 2,00 м L=1730 мм | шт | *1* | – | – | – | – |  | – | – | –
[6 empty] | – | – |  |  |  | – | – | –
1.3.16 | Е22-03-001-6 |  | Установка фасонных частей стальных сварных диаметром 300-800 мм Кол-во=4*0,16=0.64 | т | 0.64 | – | – | – | – |  | – | 154.1 | 98.62
[6 empty] | – | – |  |  |  | – | 81.24 | 51.99
1.3.17 | прайс |  | Пожарная подставка под гидрант фланцевая ППФ-350 с внутренним антикоррозионным цементно-песчаным покрытием | шт | 4 | – | – | – | – |  | – | – | –
[6 empty] | – | – |  |  |  | – | – | –
1.3.18 | прайс |  | Услуга изоляции ЦПП | шт | 4 | – | – | – | – |  | – | – | –
[6 empty] | – | – |  |  |  | – | – | –
1.3.19 | Е27-09-009-1 |  | Установка дорожных знаков на сборных железобетонных фундаментах и металлических стойках массой до 25 кг Кол-во=(1*(0,63+2,15))*8/1000=0.03088 | т стоек | 0.03088 | – | – | – | – |  | – | 407.37 | 12.58
[6 empty] | – | – |  |  |  | – | 39.7 | 1.23
1.3.20 | 101-9590 |  | Таблички неэмалированные | шт | 8 | – | – | – | – |  | – | – | –
[6 empty] | – | – |  |  |  | – | – | –
1.3.21 | Е22-05-004-3 |  | Заделка битумом и прядью концов футляра диаметром 600 мм | футляр | 5 | – | – | – | – |  | – | 5.73 | 28.65
[6 empty] | – | – |  |  |  | – | – | –
1.3.22 | 507-2603 |  | Манжета предохраняющая для заделки концов кожуха трубопроводов диаметром 600 мм | шт | 10 | – | – | – | – |  | – | – | –
[6 empty] | – | – |  |  |  | – | – | –
1.3.23 | Е22-03-002-1 |  | Установка полиэтиленовых фасонных частей отводов, колен, патрубков, переходов Кол-во=(10+42)/10=5,2 | 10ф.част | 5.2 | – | – | – | – |  | – | 4.8 | 24.96
[6 empty] | – | – |  |  |  | – | 2.61 | 13.57
1.3.24 | прайс |  | Защитное укрытие манжеты герметизирующей 355/630 из стеклопластика с климатическим исполнением У1 по ГОСТ 15150-69 | шт | 10 | – | – | – | – |  | – | – | –
[6 empty] | – | – |  |  |  | – | – | –
1.3.25 | прайс |  | Опорно-направляющее кольцо 355 мм для прокладки трубопровода Д 355 в защитном кожухе. в комплекте с защитной прокладкой | шт | 42 | – | – | – | – |  | – | – | –
[6 empty] | – | – |  |  |  | – | – | –
1.3.26 | Е13-11-001-4 |  | Антикоррозионная защита технологических трубопроводов материалами Jotun неизолированных трубопроводов | м2 | 2 | – | – | – | – |  | – | 2.54 | 5.08
[6 empty] | – | – |  |  |  | – | 0.42 | 0.84
1.3.27 | Е25-05-027-6 |  | Контроль качества сварных соединений труб ультразвуковым методом на трассе, условный диаметр 350 мм | стык | 86 | – | – | – | – |  | – | 1.53 | 131.58
[6 empty] | – | – |  |  |  | – | 0.77 | 66.22
Подраздел 1.4. Демонтаж трубопровода
1.4.1 | Е22-01-011-7 |  | Укладка стальных водопроводных труб с гидравлическим испытанием диаметром 250 мм Демонтаж Д=0,6 | км | 0.435 | – | – | – | – |  | – | 307.2 | 133.63
[6 empty] | – | – |  |  |  | – | 79.18 | 34.44
1.4.2 | Е22-02-003-7 |  | Нанесение весьма усиленной антикоррозионной битумно-резиновой или битумно-полимерной изоляции на стальные трубопроводы диаметром 250 мм Демонтаж Д=0,6 | км | 0.435 | – | – | – | – |  | – | 213 | 92.66
[6 empty] | – | – |  |  |  | – | 17.08 | 7.43
1.4.3 | С01-01-01-031 |  | Погрузка при автомобильных перевозках труб металлических с применением автопогрузчиков | т | 16.3 | – | – | – | – |  | – | 0.27 | 4.37
[6 empty] | – | – |  |  |  | – | 0.12 | 2
1.4.4 | С01-01-01-045 |  | Погрузка при автомобильных перевозках прочих материалов, деталей (с использованием погрузчика) | т | 0.87 | – | – | – | – |  | – | 0.29 | 0.25
[6 empty] | – | – |  |  |  | – | 0.11 | 0.1
1.4.5 | С03-21-01-020 |  | Перевозка грузов I класса автомобилями-самосвалами грузоподъемностью 10 т работающих вне карьера на расстояние до 20 км Кол-во=16,3+0,87=17.17 | т | 17.17 | – | – | – | – |  | – | – | –
[6 empty] | – | – |  |  |  | – | – | –
Подраздел 1.5. Благоустройство территории
1.5.1 | Е47-01-046-4 |  | Подготовка почвы для устройства партерного и обыкновенного газона с внесением растительной земли слоем 15 см вручную | 100м2 | 44 | – | – | – | – |  | – | 40 | 1760
[6 empty] | – | – |  |  |  | – | – | –
1.5.2 | Е47-02-012-7 |  | Культивация почвы с одновременным боронованием | га | 0.44 | – | – | – | – |  | – | – | –
[6 empty] | – | – |  |  |  | – | 0.53 | 0.23
1.5.3 | Е47-01-047-1 |  | Посев луговых газонов тракторной сеялкой | га | 0.44 | – | – | – | – |  | – | 0.65 | 0.29
[6 empty] | – | – |  |  |  | – | 1.46 | 0.64
1.5.4 | Е27-04-001-1 |  | Устройство подстилающих и выравнивающих слоев оснований из песка Кол-во=113,6*0,3/100=0.341 | 100м3 | 0.341 | – | – | – | – |  | – | 15.72 | 5.36
[6 empty] | – | – |  |  |  | – | 13.88 | 4.73
1.5.5 | 408-0141 |  | Песок природный для строительных растворов средний Кол-во=34,1*1,01=34.44 | м3 | 34.44 | – | – | – | – |  | – | – | –
[6 empty] | – | – |  |  |  | – | – | –
1.5.6 | Е27-04-005-1 |  | Устройство оснований толщиной 15 см из щебня фракции 40-70 мм при укатке каменных материалов с пределом прочности на сжатие свыше 98,1 МПа (1000 кгс/см2) однослойных | 1000м2 | 0.1136 | – | – | – | – |  | – | 37.29 | 4.24
[6 empty] | – | – |  |  |  | – | 49.92 | 5.67
1.5.7 | Е27-04-005-4 |  | На каждый 1 см изменения толщины слоя добавлять или исключать к расценкам 27-04-005-01, 27-04-005-02, 27-04-005-03 Количество слоев 5 | 1000м2 | 0.1136 | – | – | – | – |  | – | – | –
[6 empty] | – | – |  |  |  | – | 62.75 | 7.13
1.5.8 | Е27-06-020-1 |  | Устройство покрытия толщиной 4 см из горячих асфальтобетонных смесей плотных мелкозернистых типа АБВ, плотность каменных материалов 2,5-2,9 т/м3 | 1000м2 | 0.1136 | – | – | – | – |  | – | 38.3 | 4.35
[6 empty] | – | – |  |  |  | – | 19.08 | 2.17
1.5.9 | Е27-06-020-3 |  | Устройство покрытия толщиной 4 см из горячих асфальтобетонных смесей плотных крупнозернинистых типа АБ, плотность каменных материалов 2,5-2,9 т/м3 | 1000м2 | 0.1136 | – | – | – | – |  | – | 38.3 | 4.35
[6 empty] | – | – |  |  |  | – | 19.08 | 2.17
1.5.10 | Е27-06-021-3 |  | На каждые 0,5 см изменения толщины покрытия добавлять или исключать к расценке 27-06-020-03 Количество слоев 4 | 1000м2 | 0.1136 | – | – | – | – |  | – | 0.72 | 0.08
[6 empty] | – | – |  |  |  | – | – | –
Примечание: * * поставка заказчика