## Лист1
Программный комплекс "СМЕТА-БАГИРА", версия 5.0, выпуск 4, сборка 168 | [9 empty] | Машинный номер 04-00246
Стройка: |  | ПАО "Славнефть-ЯНОС"
Объект: |  | Замена противопожарного водовода 1-й зоны на планшете №6 вдоль дороги 11-11
ЛОКАЛЬНАЯ СМЕТА № 02-01-1217
«Замена противопожарного водовода 1-й зоны на планшете №6 вдоль а/дороги 11-11 Архитектурно-строительные решения - 07.06.19
Основание: |  | 00149765-0128-АС Изм.1
N п.п. | Шифр, номера нормат, коды ресурсов |  | Наименование работ и затрат, характеристика оборудования и его масса, расход ресурсов на единицу измерения | Един. измерения | Количество | Стоимость единицы |  | Общая стоимость |  |  |  | Затраты труда рабочих
[6 empty] | Всего | Экспл. машин | Всего | Основная зарплата |  | Экспл. машин | Основ. на един. | Всего основ.
[6 empty] | В т.ч. зарпл. | В т.ч. зарпл. |  |  |  | В т.ч. зарпл. | Механ. на един. | Всего механ.
1 | 2 |  | 3 | 4 | 5 | 6 | 7 | 8 | 9 |  | 10 | 11 | 12
Раздел 1. Строительные работы
Подраздел 1.1. Земляные работы по колодцам ПГ
1.1.1 | Е01-01-019-2 |  | Разработка грунта с погрузкой на автомобили-самосвалы в котлованах объемом до 1000 м3 экскаваторами с ковшом вместимостью 0,5 м3, группа грунтов 2 | 1000м3 | 0.0778 | – | – | – | – |  | – | – | –
[6 empty] | – | – |  |  |  | – | 40.71 | 3.17
1.1.2 | С03-21-01-038 |  | Перевозка грузов I класса автомобилями-самосвалами грузоподъемностью 10 т работающих вне карьера на расстояние до 38 км | т | 140 | – | – | – | – |  | – | – | –
[6 empty] | – | – |  |  |  | – | – | –
1.1.3 | Е01-02-067-4 |  | Крепление досками стенок котлованов и траншей шириной более 3 м, глубиной до 3 м в грунтах неустойчивых | 100м2 | 1.482 | – | – | – | – |  | – | 64.8 | 96.03
[6 empty] | – | – |  |  |  | – | – | –
Подраздел 1.2. Колодец ПГ-243...ПК-249
1.2.1 | Е22-04-001-2 |  | Устройство круглых колодцев из сборного железобетона в грунтах мокрых | 10м3 | 0.396 | – | – | – | – |  | – | 151.5 | 59.99
[6 empty] | – | – |  |  |  | – | 21.8 | 8.63
1.2.2 | 403-8278 |  | Кольцо стеновое смотровых колодцев КС20.9 /бетон В15 (М200), объем 0,59 м3, расход арматуры 19,88 кг/ (серия 3.900.1-14) | шт | 4 | – | – | – | – |  | – | – | –
[6 empty] | – | – |  |  |  | – | – | –
1.2.3 | 101-8290 |  | Люк чугунный тяжелый (ГОСТ 3634-99) марка Т(С250)-В-1-60 | шт | 1 | – | – | – | – |  | – | – | –
[6 empty] | – | – |  |  |  | – | – | –
1.2.4 | 509-3905 |  | Скобы ходовые | кг | 23.7 | – | – | – | – |  | – | – | –
[6 empty] | – | – |  |  |  | – | – | –
1.2.5 | 403-8268 |  | Кольцо стеновое смотровых колодцев КС7.3 /бетон В15 (М200), объем 0,05 м3, расход арматуры 1,64 кг/ (серия 3.900.1-14) | шт | 2 | – | – | – | – |  | – | – | –
[6 empty] | – | – |  |  |  | – | – | –
1.2.6 | 403-8296 |  | Кольцо опорное КО-6 /бетон В15 (М200), объем 0,02 м3, расход ар-ры 1,10 кг / (серия 3.900.1-14) | шт | 2 | – | – | – | – |  | – | – | –
[6 empty] | – | – |  |  |  | – | – | –
1.2.7 | МР |  | Полимерная гидроизоляция Sikalastic-801/801SL Кол-во=6,15*4*1,5=36.9 | кг | 36.9 | – | – | – | – |  | – | – | –
[6 empty] | – | – |  |  |  | – | – | –
1.2.8 | Е22-04-001-2 |  | Устройство круглых колодцев из сборного железобетона в грунтах мокрых | 10м3 | 0.295 | – | – | – | – |  | – | 151.5 | 44.69
[6 empty] | – | – |  |  |  | – | 21.8 | 6.43
1.2.9 | 403-8277 |  | Кольцо стеновое смотровых колодцев КС20.6 /бетон В15 (М200), объем 0,39 м3, расход арматуры 13,04 кг/ (серия 3.900.1-14) | шт | 2 | – | – | – | – |  | – | – | –
[6 empty] | – | – |  |  |  | – | – | –
1.2.10 | 403-8278 |  | Кольцо стеновое смотровых колодцев КС20.9 /бетон В15 (М200), объем 0,59 м3, расход арматуры 19,88 кг/ (серия 3.900.1-14) | шт | 1 | – | – | – | – |  | – | – | –
[6 empty] | – | – |  |  |  | – | – | –
1.2.11 | 101-8290 |  | Люк чугунный тяжелый (ГОСТ 3634-99) марка Т(С250)-В-1-60 | шт | 1 | – | – | – | – |  | – | – | –
[6 empty] | – | – |  |  |  | – | – | –
1.2.12 | 509-3905 |  | Скобы ходовые | кг | 23.7 | – | – | – | – |  | – | – | –
[6 empty] | – | – |  |  |  | – | – | –
1.2.13 | 403-8268 |  | Кольцо стеновое смотровых колодцев КС7.3 /бетон В15 (М200), объем 0,05 м3, расход арматуры 1,64 кг/ (серия 3.900.1-14) | шт | 2 | – | – | – | – |  | – | – | –
[6 empty] | – | – |  |  |  | – | – | –
1.2.14 | 403-8296 |  | Кольцо опорное КО-6 /бетон В15 (М200), объем 0,02 м3, расход ар-ры 1,10 кг / (серия 3.900.1-14) | шт | 1 | – | – | – | – |  | – | – | –
[6 empty] | – | – |  |  |  | – | – | –
1.2.15 | МР |  | Полимерная гидроизоляция Sikalastic-801/801SL Кол-во=(4,07*2+6,15*1)*1,5=21.44 | кг | 21.44 | – | – | – | – |  | – | – | –
[6 empty] | – | – |  |  |  | – | – | –
1.2.16 | Е22-04-001-2 |  | Устройство круглых колодцев из сборного железобетона в грунтах мокрых | 10м3 | 0.255 | – | – | – | – |  | – | 151.5 | 38.63
[6 empty] | – | – |  |  |  | – | 21.8 | 5.56
1.2.17 | 403-8277 |  | Кольцо стеновое смотровых колодцев КС20.6 /бетон В15 (М200), объем 0,39 м3, расход арматуры 13,04 кг/ (серия 3.900.1-14) | шт | 2 | – | – | – | – |  | – | – | –
[6 empty] | – | – |  |  |  | – | – | –
1.2.18 | 403-8278 |  | Кольцо стеновое смотровых колодцев КС20.9 /бетон В15 (М200), объем 0,59 м3, расход арматуры 19,88 кг/ (серия 3.900.1-14) | шт | 1 | – | – | – | – |  | – | – | –
[6 empty] | – | – |  |  |  | – | – | –
1.2.19 | 101-8290 |  | Люк чугунный тяжелый (ГОСТ 3634-99) марка Т(С250)-В-1-60 | шт | 1 | – | – | – | – |  | – | – | –
[6 empty] | – | – |  |  |  | – | – | –
1.2.20 | 509-3905 |  | Скобы ходовые | кг | 23.7 | – | – | – | – |  | – | – | –
[6 empty] | – | – |  |  |  | – | – | –
1.2.21 | 403-8268 |  | Кольцо стеновое смотровых колодцев КС7.3 /бетон В15 (М200), объем 0,05 м3, расход арматуры 1,64 кг/ (серия 3.900.1-14) | шт | 2 | – | – | – | – |  | – | – | –
[6 empty] | – | – |  |  |  | – | – | –
1.2.22 | 403-8296 |  | Кольцо опорное КО-6 /бетон В15 (М200), объем 0,02 м3, расход ар-ры 1,10 кг / (серия 3.900.1-14) | шт | 1 | – | – | – | – |  | – | – | –
[6 empty] | – | – |  |  |  | – | – | –
1.2.23 | МР |  | Полимерная гидроизоляция Sikalastic-801/801SL Кол-во=(4,07*2+6,15*1)*1,5=21.44 | кг | 21.44 | – | – | – | – |  | – | – | –
[6 empty] | – | – |  |  |  | – | – | –
1.2.24 | Е22-04-001-2 |  | Устройство круглых колодцев из сборного железобетона в грунтах мокрых | 10м3 | 0.295 | – | – | – | – |  | – | 151.5 | 44.69
[6 empty] | – | – |  |  |  | – | 21.8 | 6.43
1.2.25 | 403-8277 |  | Кольцо стеновое смотровых колодцев КС20.6 /бетон В15 (М200), объем 0,39 м3, расход арматуры 13,04 кг/ (серия 3.900.1-14) | шт | 2 | – | – | – | – |  | – | – | –
[6 empty] | – | – |  |  |  | – | – | –
1.2.26 | 403-8278 |  | Кольцо стеновое смотровых колодцев КС20.9 /бетон В15 (М200), объем 0,59 м3, расход арматуры 19,88 кг/ (серия 3.900.1-14) | шт | 1 | – | – | – | – |  | – | – | –
[6 empty] | – | – |  |  |  | – | – | –
1.2.27 | 101-8290 |  | Люк чугунный тяжелый (ГОСТ 3634-99) марка Т(С250)-В-1-60 | шт | 1 | – | – | – | – |  | – | – | –
[6 empty] | – | – |  |  |  | – | – | –
1.2.28 | 509-3905 |  | Скобы ходовые | кг | 23.7 | – | – | – | – |  | – | – | –
[6 empty] | – | – |  |  |  | – | – | –
1.2.29 | 403-8268 |  | Кольцо стеновое смотровых колодцев КС7.3 /бетон В15 (М200), объем 0,05 м3, расход арматуры 1,64 кг/ (серия 3.900.1-14) | шт | 2 | – | – | – | – |  | – | – | –
[6 empty] | – | – |  |  |  | – | – | –
1.2.30 | 403-8296 |  | Кольцо опорное КО-6 /бетон В15 (М200), объем 0,02 м3, расход ар-ры 1,10 кг / (серия 3.900.1-14) | шт | 1 | – | – | – | – |  | – | – | –
[6 empty] | – | – |  |  |  | – | – | –
1.2.31 | МР |  | Полимерная гидроизоляция Sikalastic-801/801SL Кол-во=(2*4,07+1*6,15)*1,5=21.44 | кг | 21.44 | – | – | – | – |  | – | – | –
[6 empty] | – | – |  |  |  | – | – | –
1.2.32 | Е22-04-001-2 |  | Устройство круглых колодцев из сборного железобетона в грунтах мокрых | 10м3 | 0.277 | – | – | – | – |  | – | 151.5 | 41.97
[6 empty] | – | – |  |  |  | – | 21.8 | 6.04
1.2.33 | 403-8277 |  | Кольцо стеновое смотровых колодцев КС20.6 /бетон В15 (М200), объем 0,39 м3, расход арматуры 13,04 кг/ (серия 3.900.1-14) | шт | 3 | – | – | – | – |  | – | – | –
[6 empty] | – | – |  |  |  | – | – | –
1.2.34 | 101-8290 |  | Люк чугунный тяжелый (ГОСТ 3634-99) марка Т(С250)-В-1-60 | шт | 1 | – | – | – | – |  | – | – | –
[6 empty] | – | – |  |  |  | – | – | –
1.2.35 | 509-3905 |  | Скобы ходовые | кг | 23.7 | – | – | – | – |  | – | – | –
[6 empty] | – | – |  |  |  | – | – | –
1.2.36 | 403-8268 |  | Кольцо стеновое смотровых колодцев КС7.3 /бетон В15 (М200), объем 0,05 м3, расход арматуры 1,64 кг/ (серия 3.900.1-14) | шт | 2 | – | – | – | – |  | – | – | –
[6 empty] | – | – |  |  |  | – | – | –
1.2.37 | 403-8296 |  | Кольцо опорное КО-6 /бетон В15 (М200), объем 0,02 м3, расход ар-ры 1,10 кг / (серия 3.900.1-14) | шт | 2 | – | – | – | – |  | – | – | –
[6 empty] | – | – |  |  |  | – | – | –
1.2.38 | МР |  | Полимерная гидроизоляция Sikalastic-801/801SL Кол-во=4,07*3*1,5=18.3 | кг | 18.3 | – | – | – | – |  | – | – | –
[6 empty] | – | – |  |  |  | – | – | –
1.2.39 | Е22-04-001-2 |  | Устройство круглых колодцев из сборного железобетона в грунтах мокрых | 10м3 | 0.295 | – | – | – | – |  | – | 151.5 | 44.69
[6 empty] | – | – |  |  |  | – | 21.8 | 6.43
1.2.40 | 403-8277 |  | Кольцо стеновое смотровых колодцев КС20.6 /бетон В15 (М200), объем 0,39 м3, расход арматуры 13,04 кг/ (серия 3.900.1-14) | шт | 2 | – | – | – | – |  | – | – | –
[6 empty] | – | – |  |  |  | – | – | –
1.2.41 | 403-8278 |  | Кольцо стеновое смотровых колодцев КС20.9 /бетон В15 (М200), объем 0,59 м3, расход арматуры 19,88 кг/ (серия 3.900.1-14) | шт | 1 | – | – | – | – |  | – | – | –
[6 empty] | – | – |  |  |  | – | – | –
1.2.42 | 101-8290 |  | Люк чугунный тяжелый (ГОСТ 3634-99) марка Т(С250)-В-1-60 | шт | 1 | – | – | – | – |  | – | – | –
[6 empty] | – | – |  |  |  | – | – | –
1.2.43 | 509-3905 |  | Скобы ходовые | кг | 23.7 | – | – | – | – |  | – | – | –
[6 empty] | – | – |  |  |  | – | – | –
1.2.44 | 403-8268 |  | Кольцо стеновое смотровых колодцев КС7.3 /бетон В15 (М200), объем 0,05 м3, расход арматуры 1,64 кг/ (серия 3.900.1-14) | шт | 2 | – | – | – | – |  | – | – | –
[6 empty] | – | – |  |  |  | – | – | –
1.2.45 | 403-8296 |  | Кольцо опорное КО-6 /бетон В15 (М200), объем 0,02 м3, расход ар-ры 1,10 кг / (серия 3.900.1-14) | шт | 1 | – | – | – | – |  | – | – | –
[6 empty] | – | – |  |  |  | – | – | –
1.2.46 | МР |  | Полимерная гидроизоляция Sikalastic-801/801SL Кол-во=(2*4,07+1*6,15)*1,5=21.44 | кг | 21.44 | – | – | – | – |  | – | – | –
[6 empty] | – | – |  |  |  | – | – | –
1.2.47 | Е22-04-001-2 |  | Устройство круглых колодцев из сборного железобетона в грунтах мокрых | 10м3 | 0.295 | – | – | – | – |  | – | 151.5 | 44.69
[6 empty] | – | – |  |  |  | – | 21.8 | 6.43
1.2.48 | 403-8277 |  | Кольцо стеновое смотровых колодцев КС20.6 /бетон В15 (М200), объем 0,39 м3, расход арматуры 13,04 кг/ (серия 3.900.1-14) | шт | 2 | – | – | – | – |  | – | – | –
[6 empty] | – | – |  |  |  | – | – | –
1.2.49 | 403-8278 |  | Кольцо стеновое смотровых колодцев КС20.9 /бетон В15 (М200), объем 0,59 м3, расход арматуры 19,88 кг/ (серия 3.900.1-14) | шт | 1 | – | – | – | – |  | – | – | –
[6 empty] | – | – |  |  |  | – | – | –
1.2.50 | 101-8290 |  | Люк чугунный тяжелый (ГОСТ 3634-99) марка Т(С250)-В-1-60 | шт | 1 | – | – | – | – |  | – | – | –
[6 empty] | – | – |  |  |  | – | – | –
1.2.51 | 509-3905 |  | Скобы ходовые | кг | 23.7 | – | – | – | – |  | – | – | –
[6 empty] | – | – |  |  |  | – | – | –
1.2.52 | 403-8268 |  | Кольцо стеновое смотровых колодцев КС7.3 /бетон В15 (М200), объем 0,05 м3, расход арматуры 1,64 кг/ (серия 3.900.1-14) | шт | 2 | – | – | – | – |  | – | – | –
[6 empty] | – | – |  |  |  | – | – | –
1.2.53 | 403-8296 |  | Кольцо опорное КО-6 /бетон В15 (М200), объем 0,02 м3, расход ар-ры 1,10 кг / (серия 3.900.1-14) | шт | 1 | – | – | – | – |  | – | – | –
[6 empty] | – | – |  |  |  | – | – | –
1.2.54 | МР |  | Полимерная гидроизоляция Sikalastic-801/801SL Кол-во=(2*4,07+1*6,15)*1,5=21.44 | кг | 21.44 | – | – | – | – |  | – | – | –
[6 empty] | – | – |  |  |  | – | – | –
Подраздел 1.3. Земляные работы по колодцам МК-1, МК-2, МК-5
1.3.1 | Е01-01-019-2 |  | Разработка грунта с погрузкой на автомобили-самосвалы в котлованах объемом до 1000 м3 экскаваторами с ковшом вместимостью 0,5 м3, группа грунтов 2 | 1000м3 | 0.0211 | – | – | – | – |  | – | – | –
[6 empty] | – | – |  |  |  | – | 40.71 | 0.86
1.3.2 | С03-21-01-038 |  | Перевозка грузов I класса автомобилями-самосвалами грузоподъемностью 10 т работающих вне карьера на расстояние до 38 км | т | 38 | – | – | – | – |  | – | – | –
[6 empty] | – | – |  |  |  | – | – | –
1.3.3 | Е01-02-067-4 |  | Крепление досками стенок котлованов и траншей шириной более 3 м, глубиной до 3 м в грунтах неустойчивых | 100м2 | 0.402 | – | – | – | – |  | – | 64.8 | 26.05
[6 empty] | – | – |  |  |  | – | – | –
Подраздел 1.4. Колодец МК-1, МК-2, МК-5
1.4.1 | Е22-04-001-2 |  | Устройство круглых колодцев из сборного железобетона в грунтах мокрых | 10м3 | 0.319 | – | – | – | – |  | – | 151.5 | 48.33
[6 empty] | – | – |  |  |  | – | 21.8 | 6.95
1.4.2 | 403-8277 |  | Кольцо стеновое смотровых колодцев КС20.6 /бетон В15 (М200), объем 0,39 м3, расход арматуры 13,04 кг/ (серия 3.900.1-14) | шт | 1 | – | – | – | – |  | – | – | –
[6 empty] | – | – |  |  |  | – | – | –
1.4.3 | 403-8278 |  | Кольцо стеновое смотровых колодцев КС20.9 /бетон В15 (М200), объем 0,59 м3, расход арматуры 19,88 кг/ (серия 3.900.1-14) | шт | 2 | – | – | – | – |  | – | – | –
[6 empty] | – | – |  |  |  | – | – | –
1.4.4 | 403-8268 |  | Кольцо стеновое смотровых колодцев КС7.3 /бетон В15 (М200), объем 0,05 м3, расход арматуры 1,64 кг/ (серия 3.900.1-14) | шт | 2 | – | – | – | – |  | – | – | –
[6 empty] | – | – |  |  |  | – | – | –
1.4.5 | 403-8296 |  | Кольцо опорное КО-6 /бетон В15 (М200), объем 0,02 м3, расход ар-ры 1,10 кг / (серия 3.900.1-14) | шт | 3 | – | – | – | – |  | – | – | –
[6 empty] | – | – |  |  |  | – | – | –
1.4.6 | 101-8290 |  | Люк чугунный тяжелый (ГОСТ 3634-99) марка Т(С250)-В-1-60 | шт | 1 | – | – | – | – |  | – | – | –
[6 empty] | – | – |  |  |  | – | – | –
1.4.7 | 509-3905 |  | Скобы ходовые | кг | 23.7 | – | – | – | – |  | – | – | –
[6 empty] | – | – |  |  |  | – | – | –
1.4.8 | МР |  | Полимерная гидроизоляция Sikalastic-801/801SL Кол-во=(4,07*1+6,15*2)*1,5=24.56 | кг | 24.56 | – | – | – | – |  | – | – | –
[6 empty] | – | – |  |  |  | – | – | –
1.4.9 | Е22-04-001-2 |  | Устройство круглых колодцев из сборного железобетона в грунтах мокрых | 10м3 | 0.296 | – | – | – | – |  | – | 151.5 | 44.84
[6 empty] | – | – |  |  |  | – | 21.8 | 6.45
1.4.10 | 403-8277 |  | Кольцо стеновое смотровых колодцев КС20.6 /бетон В15 (М200), объем 0,39 м3, расход арматуры 13,04 кг/ (серия 3.900.1-14) | шт | 2 | – | – | – | – |  | – | – | –
[6 empty] | – | – |  |  |  | – | – | –
1.4.11 | 403-8278 |  | Кольцо стеновое смотровых колодцев КС20.9 /бетон В15 (М200), объем 0,59 м3, расход арматуры 19,88 кг/ (серия 3.900.1-14) | шт | 1 | – | – | – | – |  | – | – | –
[6 empty] | – | – |  |  |  | – | – | –
1.4.12 | 403-8268 |  | Кольцо стеновое смотровых колодцев КС7.3 /бетон В15 (М200), объем 0,05 м3, расход арматуры 1,64 кг/ (серия 3.900.1-14) | шт | 1 | – | – | – | – |  | – | – | –
[6 empty] | – | – |  |  |  | – | – | –
1.4.13 | 403-8296 |  | Кольцо опорное КО-6 /бетон В15 (М200), объем 0,02 м3, расход ар-ры 1,10 кг / (серия 3.900.1-14) | шт | 4 | – | – | – | – |  | – | – | –
[6 empty] | – | – |  |  |  | – | – | –
1.4.14 | 101-8290 |  | Люк чугунный тяжелый (ГОСТ 3634-99) марка Т(С250)-В-1-60 | шт | 1 | – | – | – | – |  | – | – | –
[6 empty] | – | – |  |  |  | – | – | –
1.4.15 | 509-3905 |  | Скобы ходовые | кг | 23.7 | – | – | – | – |  | – | – | –
[6 empty] | – | – |  |  |  | – | – | –
1.4.16 | МР |  | Полимерная гидроизоляция Sikalastic-801/801SL Кол-во=(4,07*2+6,15*1)*1,5=21.44 | кг | 21.44 | – | – | – | – |  | – | – | –
[6 empty] | – | – |  |  |  | – | – | –
1.4.17 | Е22-04-001-2 |  | Устройство круглых колодцев из сборного железобетона в грунтах мокрых | 10м3 | 0.344 | – | – | – | – |  | – | 151.5 | 52.12
[6 empty] | – | – |  |  |  | – | 21.8 | 7.5
1.4.18 | 403-8278 |  | Кольцо стеновое смотровых колодцев КС20.9 /бетон В15 (М200), объем 0,59 м3, расход арматуры 19,88 кг/ (серия 3.900.1-14) | шт | 3 | – | – | – | – |  | – | – | –
[6 empty] | – | – |  |  |  | – | – | –
1.4.19 | 403-8269 |  | Кольцо стеновое смотровых колодцев КС7.9 /бетон В15 (М200), объем 0,15 м3, расход арматуры 4,80 кг/ (серия 3.900.1-14) | шт | 1 | – | – | – | – |  | – | – | –
[6 empty] | – | – |  |  |  | – | – | –
1.4.20 | 403-8296 |  | Кольцо опорное КО-6 /бетон В15 (М200), объем 0,02 м3, расход ар-ры 1,10 кг / (серия 3.900.1-14) | шт | 3 | – | – | – | – |  | – | – | –
[6 empty] | – | – |  |  |  | – | – | –
1.4.21 | 101-8290 |  | Люк чугунный тяжелый (ГОСТ 3634-99) марка Т(С250)-В-1-60 | шт | 1 | – | – | – | – |  | – | – | –
[6 empty] | – | – |  |  |  | – | – | –
1.4.22 | 509-3905 |  | Скобы ходовые | кг | 23.7 | – | – | – | – |  | – | – | –
[6 empty] | – | – |  |  |  | – | – | –
1.4.23 | МР |  | Полимерная гидроизоляция Sikalastic-801/801SL Кол-во=6,15*3*1,5=27.7 | кг | 27.7 | – | – | – | – |  | – | – | –
[6 empty] | – | – |  |  |  | – | – | –
Подраздел 1.5. Земляные работы по коодцам МК-3, МК-4, МК-6
1.5.1 | Е01-01-019-2 |  | Разработка грунта с погрузкой на автомобили-самосвалы в котлованах объемом до 1000 м3 экскаваторами с ковшом вместимостью 0,5 м3, группа грунтов 2 Кол-во=43,47+38,934+41,706=124,11 | 1000м3 | 0.124 | – | – | – | – |  | – | – | –
[6 empty] | – | – |  |  |  | – | 40.71 | 5.05
1.5.2 | С03-21-01-038 |  | Перевозка грузов I класса автомобилями-самосвалами грузоподъемностью 10 т работающих вне карьера на расстояние до 38 км Кол-во=124,11*1,8=223,4 | т | 223.4 | – | – | – | – |  | – | – | –
[6 empty] | – | – |  |  |  | – | – | –
1.5.3 | Е01-02-067-4 |  | Крепление досками стенок котлованов и траншей шириной более 3 м, глубиной до 3 м в грунтах неустойчивых Кол-во=(49,68+44,5+47,66)/100=1,418 | 100м2 | 1.418 | – | – | – | – |  | – | 64.8 | 91.89
[6 empty] | – | – |  |  |  | – | – | –
Подраздел 1.6. Колодцы МК-3, МК-4, МК-6
1.6.1 | Е22-04-003-4 |  | Устройство водопроводных бетонных колодцев с монолитными стенами и покрытием из сборного железобетона прямоугольных в мокрых грунтах МК-3 (12+0,02*2+0,05*3)/10=1,219 | 10м3 | 1.219 | – | – | – | – |  | – | 120.3 | 146.65
[6 empty] | – | – |  |  |  | – | 8.13 | 9.91
1.6.2 | 401-0004 |  | Бетон тяжелый, класс В10 (М150) добавка на W8 | м3 | 1 | – | – | – | – |  | – | – | –
[6 empty] | – | – |  |  |  | – | – | –
1.6.3 | 401-0007 |  | Бетон тяжелый, класс В20 (М250)добавка на W8 | м3 | 12 | – | – | – | – |  | – | – | –
[6 empty] | – | – |  |  |  | – | – | –
1.6.4 | 204-0134 |  | Горячекатанная арматурная сталь класса А500 С, диаметром 8 мм | т | 0.01512 | – | – | – | – |  | – | – | –
[6 empty] | – | – |  |  |  | – | – | –
1.6.5 | 204-0035 |  | Надбавки к ценам заготовок за сборку и сварку каркасов и сеток плоских, диаметром 8 мм | т | 0.01512 | – | – | – | – |  | – | – | –
[6 empty] | – | – |  |  |  | – | – | –
1.6.6 | 204-0109 |  | Горячекатанная арматурная сталь класса А500 С, диаметром 12 мм | т | 1.1843 | – | – | – | – |  | – | – | –
[6 empty] | – | – |  |  |  | – | – | –
1.6.7 | 204-0037 |  | Надбавки к ценам заготовок за сборку и сварку каркасов и сеток плоских, диаметром 12 мм | т | 1.1843 | – | – | – | – |  | – | – | –
[6 empty] | – | – |  |  |  | – | – | –
1.6.8 | 204-0110 |  | Горячекатанная арматурная сталь класса А500 С, диаметром 10 мм | т | 0.00636 | – | – | – | – |  | – | – | –
[6 empty] | – | – |  |  |  | – | – | –
1.6.9 | 403-8296 |  | Кольцо опорное КО-6 /бетон В15 (М200), объем 0,02 м3, расход ар-ры 1,10 кг / (серия 3.900.1-14) | шт | 2 | – | – | – | – |  | – | – | –
[6 empty] | – | – |  |  |  | – | – | –
1.6.10 | 101-8290 |  | Люк чугунный тяжелый (ГОСТ 3634-99) марка Т(С250)-В-1-60 | шт | 1 | – | – | – | – |  | – | – | –
[6 empty] | – | – |  |  |  | – | – | –
1.6.11 | 403-8268 |  | Кольцо стеновое смотровых колодцев КС7.3 /бетон В15 (М200), объем 0,05 м3, расход арматуры 1,64 кг/ (серия 3.900.1-14) | шт | 3 | – | – | – | – |  | – | – | –
[6 empty] | – | – |  |  |  | – | – | –
1.6.12 | Е22-04-003-4 |  | Устройство водопроводных бетонных колодцев с монолитными стенами и покрытием из сборного железобетона прямоугольных в мокрых грунтах МК-4 (12+0,02*2+0,05*3)/10=1,219 | 10м3 | 1.219 | – | – | – | – |  | – | 120.3 | 146.65
[6 empty] | – | – |  |  |  | – | 8.13 | 9.91
1.6.13 | 401-0004 |  | Бетон тяжелый, класс В10 (М150) добавка на W8 | м3 | 1 | – | – | – | – |  | – | – | –
[6 empty] | – | – |  |  |  | – | – | –
1.6.14 | 401-0007 |  | Бетон тяжелый, класс В20 (М250)добавка на W8 | м3 | 12 | – | – | – | – |  | – | – | –
[6 empty] | – | – |  |  |  | – | – | –
1.6.15 | 204-0134 |  | Горячекатанная арматурная сталь класса А500 С, диаметром 8 мм | т | 0.01512 | – | – | – | – |  | – | – | –
[6 empty] | – | – |  |  |  | – | – | –
1.6.16 | 204-0035 |  | Надбавки к ценам заготовок за сборку и сварку каркасов и сеток плоских, диаметром 8 мм | т | 0.01512 | – | – | – | – |  | – | – | –
[6 empty] | – | – |  |  |  | – | – | –
1.6.17 | 204-0109 |  | Горячекатанная арматурная сталь класса А500 С, диаметром 12 мм | т | 1.1843 | – | – | – | – |  | – | – | –
[6 empty] | – | – |  |  |  | – | – | –
1.6.18 | 204-0037 |  | Надбавки к ценам заготовок за сборку и сварку каркасов и сеток плоских, диаметром 12 мм | т | 1.1843 | – | – | – | – |  | – | – | –
[6 empty] | – | – |  |  |  | – | – | –
1.6.19 | 204-0110 |  | Горячекатанная арматурная сталь класса А500 С, диаметром 10 мм | т | 0.00636 | – | – | – | – |  | – | – | –
[6 empty] | – | – |  |  |  | – | – | –
1.6.20 | 403-8296 |  | Кольцо опорное КО-6 /бетон В15 (М200), объем 0,02 м3, расход ар-ры 1,10 кг / (серия 3.900.1-14) | шт | 2 | – | – | – | – |  | – | – | –
[6 empty] | – | – |  |  |  | – | – | –
1.6.21 | 101-8290 |  | Люк чугунный тяжелый (ГОСТ 3634-99) марка Т(С250)-В-1-60 | шт | 1 | – | – | – | – |  | – | – | –
[6 empty] | – | – |  |  |  | – | – | –
1.6.22 | 403-8268 |  | Кольцо стеновое смотровых колодцев КС7.3 /бетон В15 (М200), объем 0,05 м3, расход арматуры 1,64 кг/ (серия 3.900.1-14) | шт | 3 | – | – | – | – |  | – | – | –
[6 empty] | – | – |  |  |  | – | – | –
1.6.23 | Е22-04-003-4 |  | Устройство водопроводных бетонных колодцев с монолитными стенами и покрытием из сборного железобетона прямоугольных в мокрых грунтах МК-6 (12+0,02*2+0,05*3)/10=1,219 | 10м3 | 1.219 | – | – | – | – |  | – | 120.3 | 146.65
[6 empty] | – | – |  |  |  | – | 8.13 | 9.91
1.6.24 | 401-0004 |  | Бетон тяжелый, класс В10 (М150) добавка на W8 | м3 | 1 | – | – | – | – |  | – | – | –
[6 empty] | – | – |  |  |  | – | – | –
1.6.25 | 401-0007 |  | Бетон тяжелый, класс В20 (М250)добавка на W8 | м3 | 12 | – | – | – | – |  | – | – | –
[6 empty] | – | – |  |  |  | – | – | –
1.6.26 | 204-0134 |  | Горячекатанная арматурная сталь класса А500 С, диаметром 8 мм | т | 0.01512 | – | – | – | – |  | – | – | –
[6 empty] | – | – |  |  |  | – | – | –
1.6.27 | 204-0035 |  | Надбавки к ценам заготовок за сборку и сварку каркасов и сеток плоских, диаметром 8 мм | т | 0.01512 | – | – | – | – |  | – | – | –
[6 empty] | – | – |  |  |  | – | – | –
1.6.28 | 204-0109 |  | Горячекатанная арматурная сталь класса А500 С, диаметром 12 мм Кол-во=(140*0,12+184*0,98+4*85+4*97,7+4*75,6)/1000=1.23 | т | 1.1843 | – | – | – | – |  | – | – | –
[6 empty] | – | – |  |  |  | – | – | –
1.6.29 | 204-0037 |  | Надбавки к ценам заготовок за сборку и сварку каркасов и сеток плоских, диаметром 12 мм | т | 1.1843 | – | – | – | – |  | – | – | –
[6 empty] | – | – |  |  |  | – | – | –
1.6.30 | 204-0110 |  | Горячекатанная арматурная сталь класса А500 С, диаметром 10 мм | т | 0.00636 | – | – | – | – |  | – | – | –
[6 empty] | – | – |  |  |  | – | – | –
1.6.31 | 403-8296 |  | Кольцо опорное КО-6 /бетон В15 (М200), объем 0,02 м3, расход ар-ры 1,10 кг / (серия 3.900.1-14) | шт | 2 | – | – | – | – |  | – | – | –
[6 empty] | – | – |  |  |  | – | – | –
1.6.32 | 101-8290 |  | Люк чугунный тяжелый (ГОСТ 3634-99) марка Т(С250)-В-1-60 | шт | 1 | – | – | – | – |  | – | – | –
[6 empty] | – | – |  |  |  | – | – | –
1.6.33 | 403-8268 |  | Кольцо стеновое смотровых колодцев КС7.3 /бетон В15 (М200), объем 0,05 м3, расход арматуры 1,64 кг/ (серия 3.900.1-14) | шт | 3 | – | – | – | – |  | – | – | –
[6 empty] | – | – |  |  |  | – | – | –