## Лист1
Программный комплекс "СМЕТА-БАГИРА", версия 5.0, выпуск 4, сборка 168 | [9 empty] | Машинный номер 04-00232
Стройка: |  | ПАО "Славнефть-ЯНОС"
Объект: |  | Замена противопожарного водовода 1-й зоны на планшете №6 вдоль дороги 11-11. Наружные сети пожаротушения.
ЛОКАЛЬНАЯ СМЕТА № 02-02-1240 изм1
Заменав противопожарного водовода 1-й зоны на планшете №6 вдоль дороги 11-11. Наружные сети пожаротушения
Основание: |  | 00149765-0128-НПТ изм2
N п.п. | Шифр, номера нормат, коды ресурсов |  | Наименование работ и затрат, характеристика оборудования и его масса, расход ресурсов на единицу измерения | Един. измерения | Количество | Стоимость единицы |  | Общая стоимость |  |  |  | Затраты труда рабочих
[6 empty] | Всего | Экспл. машин | Всего | Основная зарплата |  | Экспл. машин | Основ. на един. | Всего основ.
[6 empty] | В т.ч. зарпл. | В т.ч. зарпл. |  |  |  | В т.ч. зарпл. | Механ. на един. | Всего механ.
1 | 2 |  | 3 | 4 | 5 | 6 | 7 | 8 | 9 |  | 10 | 11 | 12
Раздел 1. Монтажные работы
Подраздел 1.1. Земляные работы
1.1.1 | Е01-01-004-2 |  | Разработка грунта в отвал экскаваторами «драглайн» или «обратная лопата» с ковшом вместимостью 0,4 (0,3-0,45) м3, группа грунтов 2 | 1000м3 | 2.541 | – | – | – | – |  | – | 8.54 | 21.7
[6 empty] | – | – |  |  |  | – | 37.17 | 94.45
1.1.2 | Е01-02-057-2 |  | Разработка грунта вручную в траншеях глубиной до 2 м без креплений с откосами, группа грунтов 2 | 100м3 | 6.14 | – | – | – | – |  | – | 154 | 945.56
[6 empty] | – | – |  |  |  | – | – | –
1.1.3 | Е23-01-001-1 |  | Устройство основания под трубопроводы песчаного | 10м3 | 3 | – | – | – | – |  | – | 10.2 | 30.6
[6 empty] | – | – |  |  |  | – | 0.35 | 1.05
1.1.4 | Е01-01-033-2 |  | Засыпка траншей и котлованов с перемещением грунта до 5 м бульдозерами мощностью 59 кВт (80 л.с.), группа грунтов 2 | 1000м3 | 0.411 | – | – | – | – |  | – | – | –
[6 empty] | – | – |  |  |  | – | 8.87 | 3.65
1.1.5 | Е01-02-005-1 |  | Уплотнение грунта пневматическими трамбовками, группа грунтов 1-2 | 100м3 | 4.11 | – | – | – | – |  | – | 12.53 | 51.5
[6 empty] | – | – |  |  |  | – | 3.04 | 12.49
1.1.6 | Е01-02-061-1 |  | Засыпка вручную траншей, пазух котлованов и ям, группа грунтов 1 | 100м3 | 0.25 | – | – | – | – |  | – | 88.5 | 22.13
[6 empty] | – | – |  |  |  | – | – | –
1.1.7 | Е01-02-005-1 |  | Уплотнение грунта пневматическими трамбовками, группа грунтов 1-2 | 100м3 | 0.25 | – | – | – | – |  | – | 12.53 | 3.13
[6 empty] | – | – |  |  |  | – | 3.04 | 0.76
1.1.8 | Е01-01-033-2 |  | Засыпка траншей и котлованов с перемещением грунта до 5 м бульдозерами мощностью 59 кВт (80 л.с.), группа грунтов 2 | 1000м3 | 2.13 | – | – | – | – |  | – | – | –
[6 empty] | – | – |  |  |  | – | 8.87 | 18.89
1.1.9 | Е01-02-061-1 |  | Засыпка вручную траншей, пазух котлованов и ям, группа грунтов 1 | 100м3 | 5.89 | – | – | – | – |  | – | 88.5 | 521.27
[6 empty] | – | – |  |  |  | – | – | –
1.1.10 | Е01-01-004-2 |  | Разработка грунта в отвал экскаваторами «драглайн» или «обратная лопата» с ковшом вместимостью 0,4 (0,3-0,45) м3, группа грунтов 2 | 1000м3 | 0.13 | – | – | – | – |  | – | 8.54 | 1.11
[6 empty] | – | – |  |  |  | – | 37.17 | 4.83
1.1.11 | Е01-01-018-2 |  | Разработка грунта с погрузкой на автомобили-самосвалы в котлованах объемом до 500 м3 экскаваторами с ковшом вместимостью 0,4 (0,35-0,45) м3, группа грунтов 2 | 1000м3 | 0.1 | – | – | – | – |  | – | – | –
[6 empty] | – | – |  |  |  | – | 53.69 | 5.37
1.1.12 | С01-01-01-035 |  | Погрузка при автомобильных перевозках | т | 180 | – | – | – | – |  | – | – | –
[6 empty] | – | – |  |  |  | – | 0.03 | 4.86
1.1.13 | С03-21-01-020 |  | Перевозка грузов I класса автомобилями-самосвалами грузоподъемностью 10 т работающих вне карьера на расстояние до 20 км | т | 180 | – | – | – | – |  | – | – | –
[6 empty] | – | – |  |  |  | – | – | –
1.1.14 | Е01-01-033-2 |  | Засыпка траншей и котлованов с перемещением грунта до 5 м бульдозерами мощностью 59 кВт (80 л.с.), группа грунтов 2 | 1000м3 | 0.03 | – | – | – | – |  | – | – | –
[6 empty] | – | – |  |  |  | – | 8.87 | 0.27
1.1.15 | Е01-02-005-1 |  | Уплотнение грунта пневматическими трамбовками, группа грунтов 1-2 | 100м3 | 0.3 | – | – | – | – |  | – | 12.53 | 3.76
[6 empty] | – | – |  |  |  | – | 3.04 | 0.91
Подраздел 1.2. Монтаж защитного кожуха через автодороги
1.2.1 | Е22-01-012-12 |  | Укладка стальных водопроводных труб с пневматическим испытанием диаметром 600 мм | км | 0.11 | – | – | – | – |  | – | 1290 | 141.9
[6 empty] | – | – |  |  |  | – | 458.65 | 50.45
1.2.2 | Е25-05-027-9 |  | Контроль качества сварных соединений труб ультразвуковым методом на трассе, условный диаметр 600 мм | стык | 7 | – | – | – | – |  | – | 2.22 | 15.54
[6 empty] | – | – |  |  |  | – | 1.11 | 7.77
1.2.3 | Е25-07-022-6 |  | Изоляция термоусаживающимися манжетами типа «Canusa» вручную стыков изолированных труб Ду 600 мм | стык | 7 | – | – | – | – |  | – | 1.37 | 9.59
[6 empty] | – | – |  |  |  | – | 0.29 | 2.03
1.2.4 | 507-9116 |  | Манжета термоусадочная для изоляции трубопровода из труб с заводской изоляцией диаметром 600 мм | шт | 7 | – | – | – | – |  | – | – | –
[6 empty] | – | – |  |  |  | – | – | –
1.2.5 | 103-0927 |  | Трубы стальные в полимерно-битумной изоляции при условном давлении 1,6 МПа t 150 С наружный диаметр 630 мм толщина стенки 10 мм | м | 110.5 | – | – | – | – |  | – | – | –
[6 empty] | – | – |  |  |  | – | – | –
Подраздел 1.3. Монтаж трубопровода подлежащего протаскиванию в защитный футляр
1.3.1 | Е22-05-005-6 |  | Протаскивание в футляр полиэтиленовых труб диаметром 355 мм | 100м | 1.38 | – | – | – | – |  | – | 92.36 | 127.46
[6 empty] | – | – |  |  |  | – | 0.12 | 0.17
1.3.2 | Е22-01-021-9 |  | Укладка трубопроводов из полиэтиленовых труб диаметром 350 мм | км | 0.278 | – | – | – | – |  | – | 410.64 | 114.16
[6 empty] | – | – |  |  |  | – | 97.71 | 27.16
1.3.3 | 507-3658 |  | Труба напорная из полиэтилена PE 100 питьевая ПЭ100 SDR11, размером 355х32,2 мм (ГОСТ 18599-2001, ГОСТ Р 52134-2003) | м | 435 | – | – | – | – |  | – | – | –
[6 empty] | – | – |  |  |  | – | – | –
1.3.4 | Е22-01-021-5 |  | Укладка трубопроводов из полиэтиленовых труб диаметром 160 мм Кол-во=20/1000=0.02 | км | 0.016 | – | – | – | – |  | – | 286.52 | 4.58
[6 empty] | – | – |  |  |  | – | 42.84 | 0.69
1.3.5 | 507-3651 |  | Труба напорная из полиэтилена PE 100 питьевая ПЭ100 SDR11, размером 160х14,6 мм (ГОСТ 18599-2001, ГОСТ Р 52134-2003) | м | 16 | – | – | – | – |  | – | – | –
[6 empty] | – | – |  |  |  | – | – | –
1.3.6 | Е22-01-021-6 |  | Укладка трубопроводов из полиэтиленовых труб диаметром 215 мм | км | 0.004 | – | – | – | – |  | – | 331.76 | 1.33
[6 empty] | – | – |  |  |  | – | 56.11 | 0.22
1.3.7 | 507-3654 |  | Труба напорная из полиэтилена PE 100 питьевая ПЭ100 SDR11, размером 225х20,5 мм (ГОСТ 18599-2001, ГОСТ Р 52134-2003) | м | 4 | – | – | – | – |  | – | – | –
[6 empty] | – | – |  |  |  | – | – | –
1.3.8 | Е22-01-021-3 |  | Укладка трубопроводов из полиэтиленовых труб диаметром 110 мм | км | 0.003 | – | – | – | – |  | – | 225.04 | 0.68
[6 empty] | – | – |  |  |  | – | 30.28 | 0.09
1.3.9 | 507-3648 |  | Труба напорная из полиэтилена PE 100 питьевая ПЭ100 SDR11, размером 110х10,0 мм (ГОСТ 18599-2001, ГОСТ Р 52134-2003) | м | 2 | – | – | – | – |  | – | – | –
[6 empty] | – | – |  |  |  | – | – | –
1.3.10 | 507-3647 |  | Труба напорная из полиэтилена PE 100 питьевая ПЭ100 SDR11, размером 90х8,2 мм (ГОСТ 18599-2001, ГОСТ Р 52134-2003) | м | 1 | – | – | – | – |  | – | – | –
[6 empty] | – | – |  |  |  | – | – | –
1.3.11 | Е22-03-002-1 |  | Установка полиэтиленовых фасонных частей отводов, колен, патрубков, переходов | 10ф.част | 12.9 | – | – | – | – |  | – | 4.8 | 61.92
[6 empty] | – | – |  |  |  | – | 2.61 | 33.67
1.3.12 | 507-4018 |  | Тройник сварной полиэтиленовый 90° к напорным трубам (ТУ 2248-006-75245920) ПЭ 100 PN16, диаметр 355 мм | шт | 4 | – | – | – | – |  | – | – | –
[6 empty] | – | – |  |  |  | – | – | –
1.3.13 | прайс |  | Неразъемное соединение ПЭ-сталь ПЭ100 SDR11 PN16 355/325 (Труба ПЭ 100 SDR 11-355х32,2 техническая по ГОСТ 18599-2001 Труба 325х6 ГОСТ 10704-91) | шт | 2 | – | – | – | – |  | – | – | –
[6 empty] | – | – |  |  |  | – | – | –
1.3.14 | прайс |  | Неразъемное соединение ПЭ-сталь ПЭ100 SDR11 PN16 160/159 (Труба ПЭ 100 SDR 11-160[14.6 техническая по ГОСТ 18599-2001 Труба 159х6 ГОСТ 10704-91) | шт | 1 | – | – | – | – |  | – | – | –
[6 empty] | – | – |  |  |  | – | – | –
1.3.15 | прайс |  | Неразъемное соединение ПЭ-сталь ПЭ100 SDR11 PN16 225/219 (Труба ПЭ 100 SDR 11-225х20,5 техническая по ГОСТ 18599-2001 Труба 218х8 ГОСТ 10704-91) | шт | 2 | – | – | – | – |  | – | – | –
[6 empty] | – | – |  |  |  | – | – | –
1.3.16 | прайс |  | Неразъемное соединение ПЭ-сталь ПЭ100 SDR11 PN 16 90/89 (Труба ПЭ 100 SDR 11-90х8,2 техническая по ГОСТ 18599-2001 Труба 89х3,5 ГОСТ 10704-91) | шт | 1 | – | – | – | – |  | – | – | –
[6 empty] | – | – |  |  |  | – | – | –
1.3.17 | 507-3967 |  | Отвод сварной полиэтиленовый 90° к напорным трубам (ТУ 2248-006-75245920) ПЭ 100 PN16, диаметр 355 мм | шт | 2 | – | – | – | – |  | – | – | –
[6 empty] | – | – |  |  |  | – | – | –
1.3.18 | 507-3865 |  | Отвод сварной полиэтиленовый 45° к напорным трубам (ТУ 2248-006-75245920) ПЭ 100 PN16, диаметр 355 мм | шт | 8 | – | – | – | – |  | – | – | –
[6 empty] | – | – |  |  |  | – | – | –
1.3.19 | прайс |  | Втулка под фланец ПЭ 100 SDR 11 PN16 D355 в комплекте с фланцем для полиэтиленовых труб крепежными элементами и прокладочным материалом | шт | 14 | – | – | – | – |  | – | – | –
[6 empty] | – | – |  |  |  | – | – | –
1.3.20 | прайс |  | Седловой отвод со встроенным режущим инструментом (фрезой) электросварной ПЭ100 SDR11 PN16 355/32 | шт | 2 | – | – | – | – |  | – | – | –
[6 empty] | – | – |  |  |  | – | – | –
1.3.21 | прайс |  | Седловой отвод со встроенным режущим инструментом (фрезой) электросварной ПЭ100 SDR11 PN16 160/32 | шт | 1 | – | – | – | – |  | – | – | –
[6 empty] | – | – |  |  |  | – | – | –
1.3.22 | прайс |  | Седловой отвод со встроенным режущим инструментом (фрезой) электросварной ПЭ100 SDR11 PN16 225/32 | шт | 2 | – | – | – | – |  | – | – | –
[6 empty] | – | – |  |  |  | – | – | –
1.3.23 | прайс |  | Седловой отвод со встроенным режущим инструментом (фрезой) электросварной ПЭ100 SDR11 PN16 110/32 | шт | 1 | – | – | – | – |  | – | – | –
[6 empty] | – | – |  |  |  | – | – | –
1.3.24 | прайс |  | Муфта электросварная ПЭ 100 SDR 11 PN16 D355 Кол-во=7+74=81 | шт | 81 | – | – | – | – |  | – | – | –
[6 empty] | – | – |  |  |  | – | – | –
1.3.25 | прайс |  | Муфта электросварная ПЭ 100 SDR 11 PN16 D160 | шт | 3 | – | – | – | – |  | – | – | –
[6 empty] | – | – |  |  |  | – | – | –
1.3.26 | прайс |  | Муфта электросварная ПЭ 100 SDR 11 PN16 D225 | шт | 6 | – | – | – | – |  | – | – | –
[6 empty] | – | – |  |  |  | – | – | –
1.3.27 | прайс |  | Муфта электросварная ПЭ 100 SDR 11 PN16 D110 | шт | 3 | – | – | – | – |  | – | – | –
[6 empty] | – | – |  |  |  | – | – | –
1.3.28 | 507-0785 |  | Переход полиэтиленовый с удлиненным хвостовиком SDR 11, 355х160 (ТУ2248-001-18425183-01) | шт | 1 | – | – | – | – |  | – | – | –
[6 empty] | – | – |  |  |  | – | – | –
1.3.29 | 507-0785 |  | Переход полиэтиленовый с удлиненным хвостовиком SDR 11, 355х225 (ТУ2248-001-18425183-01) | шт | 2 | – | – | – | – |  | – | – | –
[6 empty] | – | – |  |  |  | – | – | –
1.3.30 | 507-0785 |  | Переход полиэтиленовый с удлиненным хвостовиком SDR 11, 355х110 (ТУ2248-001-18425183-01) | шт | 1 | – | – | – | – |  | – | – | –
[6 empty] | – | – |  |  |  | – | – | –
1.3.31 | 507-0783 |  | Переход полиэтиленовый с удлиненным хвостовиком SDR 11, 110/90 (ТУ2248-001-18425183-01) | шт | 1 | – | – | – | – |  | – | – | –
[6 empty] | – | – |  |  |  | – | – | –
1.3.32 | Е22-03-001-6 |  | Установка фасонных частей стальных сварных диаметром 300-800 мм | т | 0.089 | – | – | – | – |  | – | 154.1 | 13.71
[6 empty] | – | – |  |  |  | – | 81.24 | 7.23
1.3.33 | 507-2340 |  | Переходы концентрические на Ру до 16 МПа (160 кгс/см2) диаметром условного прохода 300х250 мм, наружным диаметром и толщиной стенки 325х8-273х7 мм | шт | 2 | – | – | – | – |  | – | – | –
[6 empty] | – | – |  |  |  | – | – | –
1.3.34 | 507-2396 |  | Заглушки эллиптические на Ру 10 МПа (100 кгс/см2) из стали 20, диаметром условного прохода 250 мм, наружным диаметром 273 мм, толщиной стенки 8,0 мм | шт | 2 | – | – | – | – |  | – | – | –
[6 empty] | – | – |  |  |  | – | – | –
1.3.35 | 507-2392 |  | Заглушки эллиптические на Ру 10 МПа (100 кгс/см2) из стали 20, диаметром условного прохода 150 мм, наружным диаметром 159 мм, толщиной стенки 4,5 мм | шт | 1 | – | – | – | – |  | – | – | –
[6 empty] | – | – |  |  |  | – | – | –
1.3.36 | 507-2394 |  | Заглушки эллиптические на Ру 10 МПа (100 кгс/см2) из стали 20, диаметром условного прохода 200 мм, наружным диаметром 219 мм, толщиной стенки 8,0 мм | шт | 2 | – | – | – | – |  | – | – | –
[6 empty] | – | – |  |  |  | – | – | –
1.3.37 | 507-2386 |  | Заглушки эллиптические на Ру 10 МПа (100 кгс/см2) из стали 20, диаметром условного прохода 80 мм, наружным диаметром 89 мм, толщиной стенки 3,5 мм | шт | 1 | – | – | – | – |  | – | – | –
[6 empty] | – | – |  |  |  | – | – | –
1.3.38 | Е22-03-007-1 |  | Установка задвижек или клапанов обратных стальных диаметром 50 мм | задвижка | 6 | – | – | – | – |  | – | 1.38 | 8.28
[6 empty] | – | – |  |  |  | – | – | –
1.3.39 | прайс |  | Шаровый кран D32 PE100 SDR11 | шт | 6 | – | – | – | – |  | – | – | –
[6 empty] | – | – |  |  |  | – | – | –
1.3.40 | Е22-03-007-6 |  | Установка задвижек или клапанов обратных стальных диаметром 300 мм | задвижка | 2 | – | – | – | – |  | – | 9.21 | 18.42
[6 empty] | – | – |  |  |  | – | 0.57 | 1.14
1.3.41 | прайс |  | Задвижка AVK клиновая полно проходная, с ПЭ-патрубками DN 300, PN 1,6 МПа. С внутренним и наружным порошково-эпоксидным покрытием по DIN 30677. С полностью вулканизированным резиной сердечником | шт | *2* | – | – | – | – |  | – | – | –
[6 empty] | – | – |  |  |  | – | – | –
1.3.42 | прайс |  | Маховик AVK для клиновых задвижек | шт | 4 | – | – | – | – |  | – | – | –
[6 empty] | – | – |  |  |  | – | – | –
1.3.43 | Е22-03-007-4 |  | Установка задвижек или клапанов обратных стальных диаметром 200 мм | задвижка | 2 | – | – | – | – |  | – | 5.23 | 10.46
[6 empty] | – | – |  |  |  | – | 0.33 | 0.66
1.3.44 | ОБ-44 ОБ |  | Задвижка AVK клиновая полно проходная, с ПЭ-патрубками DN 200, PN 1,6 МПа. С внутренним и наружным порошково-эпоксидным покрытием по DIN 30677. С полностью вулканизированным резиной сердечником | шт | *2* | – | – | – | – |  | – | – | –
[6 empty] | – | – |  |  |  | – | – | –
1.3.45 | прайс |  | Маховик AVK для клиновых задвижек | шт | 4 | – | – | – | – |  | – | – | –
[6 empty] | – | – |  |  |  | – | – | –
1.3.46 | Е22-03-007-3 |  | Установка задвижек или клапанов обратных стальных диаметром 150 мм | задвижка | 1 | – | – | – | – |  | – | 3.44 | 3.44
[6 empty] | – | – |  |  |  | – | 0.22 | 0.22
1.3.47 | прайс |  | Задвижка AVK клиновая полно проходная, с ПЭ-патрубками DN 150, PN 1,6 МПа. С внутренним и наружным порошково-эпоксидным покрытием по DIN 30677. С полностью вулканизированным резиной сердечником | шт | *1* | – | – | – | – |  | – | – | –
[6 empty] | – | – |  |  |  | – | – | –
1.3.48 | прайс |  | Маховик AVK для клиновых задвижек | шт | 2 | – | – | – | – |  | – | – | –
[6 empty] | – | – |  |  |  | – | – | –
1.3.49 | Е22-03-007-2 |  | Установка задвижек или клапанов обратных стальных диаметром 100 мм | задвижка | 2 | – | – | – | – |  | – | 2.29 | 4.58
[6 empty] | – | – |  |  |  | – | – | –
1.3.50 | прайс |  | Задвижка AVK клиновая полно проходная, с ПЭ-патрубками DN 100, PN 1,6 МПа. С внутренним и наружным порошково-эпоксидным покрытием по DIN 30677. С полностью вулканизированным резиной сердечником | шт | *1* | – | – | – | – |  | – | – | –
[6 empty] | – | – |  |  |  | – | – | –
1.3.50 | прайс |  | Задвижка AVK клиновая полно проходная, с ПЭ-патрубками DN 100, PN 1,6 МПа. С внутренним и наружным порошково-эпоксидным покрытием по DIN 30677. С полностью вулканизированным резиной сердечником | шт | 1 | – | – | – | – |  | – | – | –
[6 empty] | – | – |  |  |  | – | – | –
1.3.51 | прайс |  | Маховик AVK для клиновых задвижек | шт | 4 | – | – | – | – |  | – | – | –
[6 empty] | – | – |  |  |  | – | – | –
1.3.52 | Ц12-15-001-1 |  | Привод одинарный ручной с чугунной колонкой и шарнирным соединением, количество штанг 1 | компл | 6 | – | – | – | – |  | – | 8 | 48
[6 empty] | – | – |  |  |  | – | 0.32 | 1.92
1.3.53 | прайс |  | Колонка управления задвижкой DN300 с ручным приводом тип Р, типоразмер колонки V, длина колонки 2070 мм. В комплекте: удлинителем колонки УД3.КР2.ХЛ, штангой, крепежным и прокладочным материалами | шт | 1 | – | – | – | – |  | – | – | –
[6 empty] | – | – |  |  |  | – | – | –
1.3.54 | прайс |  | Колонка управления задвижкой DN300 с ручным приводом тип Р, типоразмер колонки IV, длина колонки 2570 мм. В комплекте: удлинителем колонки УД3.КР2.ХЛ, штангой, крепежным и прокладочным материалами | шт | 1 | – | – | – | – |  | – | – | –
[6 empty] | – | – |  |  |  | – | – | –
1.3.55 | прайс |  | Колонка управления задвижкой DN200 с ручным приводом тип Р, типоразмер колонки IV, длина колонки 2970 мм. В комплекте: удлинителем колонки УД3.КР2.ХЛ, штангой, крепежным и прокладочным материалами | шт | 1 | – | – | – | – |  | – | – | –
[6 empty] | – | – |  |  |  | – | – | –
1.3.56 | прайс |  | Колонка управления задвижкой DN200 с ручным приводом тип Р, типоразмер колонки IV, длина колонки 2470 мм. В комплекте: удлинителем колонки УД3.КР2.ХЛ, штангой, крепежным и прокладочным материалами | шт | 1 | – | – | – | – |  | – | – | –
[6 empty] | – | – |  |  |  | – | – | –
1.3.57 | прайс |  | Колонка управления задвижкой DN150 с ручным приводом тип Р, типоразмер колонки IV, длина колонки 2470 мм. В комплекте: удлинителем колонки УД3.КР2.ХЛ, штангой, крепежным и прокладочным материалами | шт | 1 | – | – | – | – |  | – | – | –
[6 empty] | – | – |  |  |  | – | – | –
1.3.58 | прайс |  | Колонка управления задвижкой DN100 с ручным приводом тип Р, типоразмер колонки III, длина колонки 2470 мм. В комплекте: удлинителем колонки УД3.КР2.ХЛ, штангой, крепежным и прокладочным материалами | шт | 1 | – | – | – | – |  | – | – | –
[6 empty] | – | – |  |  |  | – | – | –
1.3.59 | Е22-03-011-3 |  | Установка гидрантов пожарных Кол-во=5+1+1=7 | шт | 7 | – | – | – | – |  | – | 1.98 | 13.86
[6 empty] | – | – |  |  |  | – | 0.02 | 0.14
1.3.60 | прайс |  | Гидрант пожарный подземный HAWLE DUO GOST с подкладкой и крепежем: для глубины 2,25 м L=1980 мм | шт | *5* | – | – | – | – |  | – | – | –
[6 empty] | – | – |  |  |  | – | – | –
1.3.61 | прайс |  | Гидрант пожарный подземный HAWLE DUO GOST с подкладкой и крепежем: для глубины 2,00 м L=1730 мм | шт | *1* | – | – | – | – |  | – | – | –
[6 empty] | – | – |  |  |  | – | – | –
1.3.62 | прайс |  | Гидрант пожарный подземный HAWLE DUO GOST с подкладкой и крепежем: для глубины 3,50 м L=3230 мм | шт | *1* | – | – | – | – |  | – | – | –
[6 empty] | – | – |  |  |  | – | – | –
1.3.63 | Е22-03-001-6 |  | Установка фасонных частей стальных сварных диаметром 300-800 мм | т | 1.12 | – | – | – | – |  | – | 154.1 | 172.59
[6 empty] | – | – |  |  |  | – | 81.24 | 90.99
1.3.64 | прайс |  | Пожарная подставка под гидрант фланцевая ППФ-350 с внутренним антикоррозионным цементно-песчаным покрытием | шт | 7 | – | – | – | – |  | – | – | –
[6 empty] | – | – |  |  |  | – | – | –
1.3.65 | прайс |  | Услуга изоляции ЦПП | шт | 7 | – | – | – | – |  | – | – | –
[6 empty] | – | – |  |  |  | – | – | –
1.3.66 | Е27-09-009-1 |  | Установка дорожных знаков на сборных железобетонных фундаментах и металлических стойках массой до 25 кг | т стоек | 0.03614 | – | – | – | – |  | – | 407.37 | 14.72
[6 empty] | – | – |  |  |  | – | 39.7 | 1.43
1.3.67 | 101-9590 |  | Таблички неэмалированные | шт | 13 | – | – | – | – |  | – | – | –
[6 empty] | – | – |  |  |  | – | – | –
1.3.68 | Е22-05-004-3 |  | Заделка битумом и прядью концов футляра диаметром 600 мм | футляр | 6 | – | – | – | – |  | – | 5.73 | 34.38
[6 empty] | – | – |  |  |  | – | – | –
1.3.69 | 507-2603 |  | Манжета предохраняющая для заделки концов кожуха трубопроводов диаметром 600 мм | шт | 12 | – | – | – | – |  | – | – | –
[6 empty] | – | – |  |  |  | – | – | –
1.3.70 | Е22-03-002-1 |  | Установка полиэтиленовых фасонных частей отводов, колен, патрубков, переходов | 10ф.част | 5.5 | – | – | – | – |  | – | 4.8 | 26.4
[6 empty] | – | – |  |  |  | – | 2.61 | 14.36
1.3.71 | прайс |  | Защитное укрытие манжеты герметизирующей 355/630 из стеклопластика с климатическим исполнением У1 по ГОСТ 15150-69 | шт | 12 | – | – | – | – |  | – | – | –
[6 empty] | – | – |  |  |  | – | – | –
1.3.72 | прайс |  | Опорно-направляющее кольцо 355 мм для прокладки трубопровода Д 355 в защитном кожухе. в комплекте с защитной прокладкой | шт | 43 | – | – | – | – |  | – | – | –
[6 empty] | – | – |  |  |  | – | – | –
1.3.73 | Е13-11-001-4 |  | Антикоррозионная защита технологических трубопроводов материалами Jotun неизолированных трубопроводов | м2 | 6 | – | – | – | – |  | – | 2.54 | 15.24
[6 empty] | – | – |  |  |  | – | 0.42 | 2.52
1.3.74 | Е25-05-027-6 |  | Контроль качества сварных соединений труб ультразвуковым методом на трассе, условный диаметр 350 мм | стык | 148 | – | – | – | – |  | – | 1.53 | 226.44
[6 empty] | – | – |  |  |  | – | 0.77 | 113.96
1.3.75 | Ц39-02-006-1 |  | Ультразвуковая дефектоскопия трубопровода одним преобразователем сварных соединений перлитного класса с двух сторон, прозвучивание поперечное, диаметр трубопровода 36 мм, толщина стенки до 8 мм | стык | 6 | – | – | – | – |  | – | 0.3 | 1.8
[6 empty] | – | – |  |  |  | – | – | –
Подраздел 1.4. Демонтаж трубопровода
1.4.1 | Е22-01-011-7 |  | Укладка стальных водопроводных труб с гидравлическим испытанием диаметром 250 мм Демонтаж Д=0,6 | км | 0.396 | – | – | – | – |  | – | 307.2 | 121.65
[6 empty] | – | – |  |  |  | – | 79.18 | 31.36
1.4.2 | Е22-02-003-7 |  | Нанесение весьма усиленной антикоррозионной битумно-резиновой или битумно-полимерной изоляции на стальные трубопроводы диаметром 250 мм Демонтаж Д=0,6 | км | 0.396 | – | – | – | – |  | – | 213 | 84.35
[6 empty] | – | – |  |  |  | – | 17.08 | 6.76
1.4.3 | С01-01-01-031 |  | Погрузка при автомобильных перевозках труб металлических с применением автопогрузчиков | т | 15 | – | – | – | – |  | – | 0.27 | 4.02
[6 empty] | – | – |  |  |  | – | 0.12 | 1.85
1.4.4 | С01-01-01-045 |  | Погрузка при автомобильных перевозках прочих материалов, деталей (с использованием погрузчика) | т | 0.8 | – | – | – | – |  | – | 0.29 | 0.23
[6 empty] | – | – |  |  |  | – | 0.11 | 0.09
1.4.5 | С03-21-01-020 |  | Перевозка грузов I класса автомобилями-самосвалами грузоподъемностью 10 т работающих вне карьера на расстояние до 20 км | т | 15.8 | – | – | – | – |  | – | – | –
[6 empty] | – | – |  |  |  | – | – | –
Подраздел 1.5. Благоустройство территории
1.5.1 | Е47-01-046-4 |  | Подготовка почвы для устройства партерного и обыкновенного газона с внесением растительной земли слоем 15 см вручную | 100м2 | 40 | – | – | – | – |  | – | 40 | 1600
[6 empty] | – | – |  |  |  | – | – | –
1.5.2 | Е47-02-012-7 |  | Культивация почвы с одновременным боронованием | га | 0.4 | – | – | – | – |  | – | – | –
[6 empty] | – | – |  |  |  | – | 0.53 | 0.21
1.5.3 | Е47-01-047-1 |  | Посев луговых газонов тракторной сеялкой | га | 0.4 | – | – | – | – |  | – | 0.65 | 0.26
[6 empty] | – | – |  |  |  | – | 1.46 | 0.58
1.5.4 | Е27-04-001-1 |  | Устройство подстилающих и выравнивающих слоев оснований из песка | 100м3 | 0.59 | – | – | – | – |  | – | 15.72 | 9.27
[6 empty] | – | – |  |  |  | – | 13.88 | 8.19
1.5.5 | 408-0141 |  | Песок природный для строительных растворов средний | м3 | 59.6 | – | – | – | – |  | – | – | –
[6 empty] | – | – |  |  |  | – | – | –
1.5.6 | Е27-04-005-1 |  | Устройство оснований толщиной 15 см из щебня фракции 40-70 мм при укатке каменных материалов с пределом прочности на сжатие свыше 98,1 МПа (1000 кгс/см2) однослойных | 1000м2 | 0.1967 | – | – | – | – |  | – | 37.29 | 7.33
[6 empty] | – | – |  |  |  | – | 49.92 | 9.82
1.5.7 | Е27-04-005-4 |  | На каждый 1 см изменения толщины слоя добавлять или исключать к расценкам 27-04-005-01, 27-04-005-02, 27-04-005-03 Количество слоев 5 | 1000м2 | 0.1967 | – | – | – | – |  | – | – | –
[6 empty] | – | – |  |  |  | – | 62.75 | 12.34
1.5.8 | Е27-06-020-1 |  | Устройство покрытия толщиной 4 см из горячих асфальтобетонных смесей плотных мелкозернистых типа АБВ, плотность каменных материалов 2,5-2,9 т/м3 | 1000м2 | 0.1967 | – | – | – | – |  | – | 38.3 | 7.53
[6 empty] | – | – |  |  |  | – | 19.08 | 3.75
1.5.9 | Е27-06-020-3 |  | Устройство покрытия толщиной 4 см из горячих асфальтобетонных смесей плотных крупнозернинистых типа АБ, плотность каменных материалов 2,5-2,9 т/м3 | 1000м2 | 0.1967 | – | – | – | – |  | – | 38.3 | 7.53
[6 empty] | – | – |  |  |  | – | 19.08 | 3.75
1.5.10 | Е27-06-021-3 |  | На каждые 0,5 см изменения толщины покрытия добавлять или исключать к расценке 27-06-020-03 Количество слоев 4 | 1000м2 | 0.1967 | – | – | – | – |  | – | 0.72 | 0.14
[6 empty] | – | – |  |  |  | – | – | –
Примечание: * * поставка заказчика