## Лист1
Программный комплекс "СМЕТА-БАГИРА", версия 5.0, выпуск 4, сборка 168 | [9 empty] | Машинный номер 04-00241
Стройка: |  | ПАО "Славнефть-ЯНОС"
Объект: |  | Замена противопожарного водовода 1-й зоны на планшете №1 вдоль а/дороги 5-5
ЛОКАЛЬНАЯ СМЕТА № 02-01-1218 изм1
«Замена противопожарного водовода 1-й зоны на планшете №1 вдоль а/дороги 5-5.Архитектурно-строительные решения.
Основание: |  | 00149765-0129-АС Изм.1
N п.п. | Шифр, номера нормат, коды ресурсов |  | Наименование работ и затрат, характеристика оборудования и его масса, расход ресурсов на единицу измерения | Един. измерения | Количество | Стоимость единицы |  | Общая стоимость |  |  |  | Затраты труда рабочих
[6 empty] | Всего | Экспл. машин | Всего | Основная зарплата |  | Экспл. машин | Основ. на един. | Всего основ.
[6 empty] | В т.ч. зарпл. | В т.ч. зарпл. |  |  |  | В т.ч. зарпл. | Механ. на един. | Всего механ.
1 | 2 |  | 3 | 4 | 5 | 6 | 7 | 8 | 9 |  | 10 | 11 | 12
Раздел 1. Строительные работы
Подраздел 2. Земляные работы по колодцам ПГ
3 | Е01-01-019-2 |  | Разработка грунта с погрузкой на автомобили-самосвалы в котлованах объемом до 1000 м3 экскаваторами с ковшом вместимостью 0,5 м3, группа грунтов 2 | 1000м3 | 0.1004 | – | – | – | – |  | – | – | –
[6 empty] | – | – |  |  |  | – | 40.71 | 4.09
4 | С03-21-01-038 |  | Перевозка грузов I класса автомобилями-самосвалами грузоподъемностью 10 т работающих вне карьера на расстояние до 38 км | т | 18.07 | – | – | – | – |  | – | – | –
[6 empty] | – | – |  |  |  | – | – | –
5 | Е01-02-067-4 |  | Крепление досками стенок котлованов и траншей шириной более 3 м, глубиной до 3 м в грунтах неустойчивых | 100м2 | 1.91 | – | – | – | – |  | – | 64.8 | 123.77
[6 empty] | – | – |  |  |  | – | – | –
Подраздел 6. Колодец ПГ-159....ПГ-166
7 | Е22-04-001-2 |  | Устройство круглых колодцев из сборного железобетона в грунтах мокрых | 10м3 | 0.338 | – | – | – | – |  | – | 151.5 | 51.21
[6 empty] | – | – |  |  |  | – | 21.8 | 7.37
8 | 403-8277 |  | Кольцо стеновое смотровых колодцев КС20.6 /бетон В15 (М200), объем 0,39 м3, расход арматуры 13,04 кг/ (серия 3.900.1-14) | шт | 3 | – | – | – | – |  | – | – | –
[6 empty] | – | – |  |  |  | – | – | –
9 | 403-8278 |  | Кольцо стеновое смотровых колодцев КС20.9 /бетон В15 (М200), объем 0,59 м3, расход арматуры 19,88 кг/ (серия 3.900.1-14) | шт | 1 | – | – | – | – |  | – | – | –
[6 empty] | – | – |  |  |  | – | – | –
10 | 101-8290 |  | Люк чугунный тяжелый (ГОСТ 3634-99) марка Т(С250)-В-1-60 | шт | 1 | – | – | – | – |  | – | – | –
[6 empty] | – | – |  |  |  | – | – | –
11 | 509-3905 |  | Скобы ходовые | кг | 23.7 | – | – | – | – |  | – | – | –
[6 empty] | – | – |  |  |  | – | – | –
12 | 403-8268 |  | Кольцо стеновое смотровых колодцев КС7.3 /бетон В15 (М200), объем 0,05 м3, расход арматуры 1,64 кг/ (серия 3.900.1-14) | шт | 2 | – | – | – | – |  | – | – | –
[6 empty] | – | – |  |  |  | – | – | –
13 | 403-8296 |  | Кольцо опорное КО-6 /бетон В15 (М200), объем 0,02 м3, расход ар-ры 1,10 кг / (серия 3.900.1-14) | шт | 3 | – | – | – | – |  | – | – | –
[6 empty] | – | – |  |  |  | – | – | –
14 | МР |  | Полимерная гидроизоляция Sikalastic-801/801SL Кол-во=(4,07*3+6,15*1)*1,5=27.54 | кг | 27.54 | – | – | – | – |  | – | – | –
[6 empty] | – | – |  |  |  | – | – | –
15 | Е22-04-001-2 |  | Устройство круглых колодцев из сборного железобетона в грунтах мокрых | 10м3 | 0.315 | – | – | – | – |  | – | 151.5 | 47.72
[6 empty] | – | – |  |  |  | – | 21.8 | 6.87
16 | 403-8277 |  | Кольцо стеновое смотровых колодцев КС20.6 /бетон В15 (М200), объем 0,39 м3, расход арматуры 13,04 кг/ (серия 3.900.1-14) | шт | 1 | – | – | – | – |  | – | – | –
[6 empty] | – | – |  |  |  | – | – | –
17 | 403-8278 |  | Кольцо стеновое смотровых колодцев КС20.9 /бетон В15 (М200), объем 0,59 м3, расход арматуры 19,88 кг/ (серия 3.900.1-14) | шт | 2 | – | – | – | – |  | – | – | –
[6 empty] | – | – |  |  |  | – | – | –
18 | 101-8290 |  | Люк чугунный тяжелый (ГОСТ 3634-99) марка Т(С250)-В-1-60 | шт | 1 | – | – | – | – |  | – | – | –
[6 empty] | – | – |  |  |  | – | – | –
19 | 509-3905 |  | Скобы ходовые | кг | 23.7 | – | – | – | – |  | – | – | –
[6 empty] | – | – |  |  |  | – | – | –
20 | 403-8268 |  | Кольцо стеновое смотровых колодцев КС7.3 /бетон В15 (М200), объем 0,05 м3, расход арматуры 1,64 кг/ (серия 3.900.1-14) | шт | 2 | – | – | – | – |  | – | – | –
[6 empty] | – | – |  |  |  | – | – | –
21 | 403-8296 |  | Кольцо опорное КО-6 /бетон В15 (М200), объем 0,02 м3, расход ар-ры 1,10 кг / (серия 3.900.1-14) | шт | 1 | – | – | – | – |  | – | – | –
[6 empty] | – | – |  |  |  | – | – | –
22 | МР |  | Полимерная гидроизоляция Sikalastic-801/801SL Кол-во=(4,07*1+2*6,15)*1,5=24.56 | кг | 24.56 | – | – | – | – |  | – | – | –
[6 empty] | – | – |  |  |  | – | – | –
23 | Е22-04-001-2 |  | Устройство круглых колодцев из сборного железобетона в грунтах мокрых | 10м3 | 0.338 | – | – | – | – |  | – | 151.5 | 51.21
[6 empty] | – | – |  |  |  | – | 21.8 | 7.37
24 | 403-8277 |  | Кольцо стеновое смотровых колодцев КС20.6 /бетон В15 (М200), объем 0,39 м3, расход арматуры 13,04 кг/ (серия 3.900.1-14) | шт | 3 | – | – | – | – |  | – | – | –
[6 empty] | – | – |  |  |  | – | – | –
25 | 403-8278 |  | Кольцо стеновое смотровых колодцев КС20.9 /бетон В15 (М200), объем 0,59 м3, расход арматуры 19,88 кг/ (серия 3.900.1-14) | шт | 1 | – | – | – | – |  | – | – | –
[6 empty] | – | – |  |  |  | – | – | –
26 | 101-8290 |  | Люк чугунный тяжелый (ГОСТ 3634-99) марка Т(С250)-В-1-60 | шт | 1 | – | – | – | – |  | – | – | –
[6 empty] | – | – |  |  |  | – | – | –
27 | 509-3905 |  | Скобы ходовые | кг | 23.7 | – | – | – | – |  | – | – | –
[6 empty] | – | – |  |  |  | – | – | –
28 | 403-8268 |  | Кольцо стеновое смотровых колодцев КС7.3 /бетон В15 (М200), объем 0,05 м3, расход арматуры 1,64 кг/ (серия 3.900.1-14) | шт | 2 | – | – | – | – |  | – | – | –
[6 empty] | – | – |  |  |  | – | – | –
29 | 403-8296 |  | Кольцо опорное КО-6 /бетон В15 (М200), объем 0,02 м3, расход ар-ры 1,10 кг / (серия 3.900.1-14) | шт | 3 | – | – | – | – |  | – | – | –
[6 empty] | – | – |  |  |  | – | – | –
30 | МР |  | Полимерная гидроизоляция Sikalastic-801/801SL Кол-во=(4,07*3+6,15*1)*1,5=27.54 | кг | 27.54 | – | – | – | – |  | – | – | –
[6 empty] | – | – |  |  |  | – | – | –
31 | Е22-04-001-2 |  | Устройство круглых колодцев из сборного железобетона в грунтах мокрых | 10м3 | 0.321 | – | – | – | – |  | – | 151.5 | 48.63
[6 empty] | – | – |  |  |  | – | 21.8 | 7
32 | 403-8277 |  | Кольцо стеновое смотровых колодцев КС20.6 /бетон В15 (М200), объем 0,39 м3, расход арматуры 13,04 кг/ (серия 3.900.1-14) | шт | 1 | – | – | – | – |  | – | – | –
[6 empty] | – | – |  |  |  | – | – | –
33 | 403-8278 |  | Кольцо стеновое смотровых колодцев КС20.9 /бетон В15 (М200), объем 0,59 м3, расход арматуры 19,88 кг/ (серия 3.900.1-14) | шт | 2 | – | – | – | – |  | – | – | –
[6 empty] | – | – |  |  |  | – | – | –
34 | 101-8290 |  | Люк чугунный тяжелый (ГОСТ 3634-99) марка Т(С250)-В-1-60 | шт | 1 | – | – | – | – |  | – | – | –
[6 empty] | – | – |  |  |  | – | – | –
35 | 509-3905 |  | Скобы ходовые | кг | 23.7 | – | – | – | – |  | – | – | –
[6 empty] | – | – |  |  |  | – | – | –
36 | 403-8268 |  | Кольцо стеновое смотровых колодцев КС7.3 /бетон В15 (М200), объем 0,05 м3, расход арматуры 1,64 кг/ (серия 3.900.1-14) | шт | 2 | – | – | – | – |  | – | – | –
[6 empty] | – | – |  |  |  | – | – | –
37 | 403-8296 |  | Кольцо опорное КО-6 /бетон В15 (М200), объем 0,02 м3, расход ар-ры 1,10 кг / (серия 3.900.1-14) | шт | 4 | – | – | – | – |  | – | – | –
[6 empty] | – | – |  |  |  | – | – | –
38 | МР |  | Полимерная гидроизоляция Sikalastic-801/801SL Кол-во=(4,07*2+6,15*1)*1,5=21.44 | кг | 21.44 | – | – | – | – |  | – | – | –
[6 empty] | – | – |  |  |  | – | – | –
39 | Е22-04-001-2 |  | Устройство круглых колодцев из сборного железобетона в грунтах мокрых | 10м3 | 0.321 | – | – | – | – |  | – | 151.5 | 48.63
[6 empty] | – | – |  |  |  | – | 21.8 | 7
40 | 403-8277 |  | Кольцо стеновое смотровых колодцев КС20.6 /бетон В15 (М200), объем 0,39 м3, расход арматуры 13,04 кг/ (серия 3.900.1-14) | шт | 1 | – | – | – | – |  | – | – | –
[6 empty] | – | – |  |  |  | – | – | –
41 | 403-8278 |  | Кольцо стеновое смотровых колодцев КС20.9 /бетон В15 (М200), объем 0,59 м3, расход арматуры 19,88 кг/ (серия 3.900.1-14) | шт | 2 | – | – | – | – |  | – | – | –
[6 empty] | – | – |  |  |  | – | – | –
42 | 101-8290 |  | Люк чугунный тяжелый (ГОСТ 3634-99) марка Т(С250)-В-1-60 | шт | 1 | – | – | – | – |  | – | – | –
[6 empty] | – | – |  |  |  | – | – | –
43 | 509-3905 |  | Скобы ходовые | кг | 23.7 | – | – | – | – |  | – | – | –
[6 empty] | – | – |  |  |  | – | – | –
44 | 403-8268 |  | Кольцо стеновое смотровых колодцев КС7.3 /бетон В15 (М200), объем 0,05 м3, расход арматуры 1,64 кг/ (серия 3.900.1-14) | шт | 2 | – | – | – | – |  | – | – | –
[6 empty] | – | – |  |  |  | – | – | –
45 | 403-8296 |  | Кольцо опорное КО-6 /бетон В15 (М200), объем 0,02 м3, расход ар-ры 1,10 кг / (серия 3.900.1-14) | шт | 4 | – | – | – | – |  | – | – | –
[6 empty] | – | – |  |  |  | – | – | –
46 | МР |  | Полимерная гидроизоляция Sikalastic-801/801SL Кол-во=(4,07*2+6,15*1)*1,5=21.44 | кг | 21.44 | – | – | – | – |  | – | – | –
[6 empty] | – | – |  |  |  | – | – | –
47 | Е22-04-001-2 |  | Устройство круглых колодцев из сборного железобетона в грунтах мокрых | 10м3 | 0.321 | – | – | – | – |  | – | 151.5 | 48.63
[6 empty] | – | – |  |  |  | – | 21.8 | 7
48 | 403-8277 |  | Кольцо стеновое смотровых колодцев КС20.6 /бетон В15 (М200), объем 0,39 м3, расход арматуры 13,04 кг/ (серия 3.900.1-14) | шт | 1 | – | – | – | – |  | – | – | –
[6 empty] | – | – |  |  |  | – | – | –
49 | 403-8278 |  | Кольцо стеновое смотровых колодцев КС20.9 /бетон В15 (М200), объем 0,59 м3, расход арматуры 19,88 кг/ (серия 3.900.1-14) | шт | 2 | – | – | – | – |  | – | – | –
[6 empty] | – | – |  |  |  | – | – | –
50 | 101-8290 |  | Люк чугунный тяжелый (ГОСТ 3634-99) марка Т(С250)-В-1-60 | шт | 1 | – | – | – | – |  | – | – | –
[6 empty] | – | – |  |  |  | – | – | –
51 | 509-3905 |  | Скобы ходовые | кг | 23.7 | – | – | – | – |  | – | – | –
[6 empty] | – | – |  |  |  | – | – | –
52 | 403-8268 |  | Кольцо стеновое смотровых колодцев КС7.3 /бетон В15 (М200), объем 0,05 м3, расход арматуры 1,64 кг/ (серия 3.900.1-14) | шт | 1 | – | – | – | – |  | – | – | –
[6 empty] | – | – |  |  |  | – | – | –
53 | 403-8296 |  | Кольцо опорное КО-6 /бетон В15 (М200), объем 0,02 м3, расход ар-ры 1,10 кг / (серия 3.900.1-14) | шт | 4 | – | – | – | – |  | – | – | –
[6 empty] | – | – |  |  |  | – | – | –
54 | МР |  | Полимерная гидроизоляция Sikalastic-801/801SL Кол-во=(4,07*2+6,15*1)*1,5=21.44 | кг | 21.44 | – | – | – | – |  | – | – | –
[6 empty] | – | – |  |  |  | – | – | –
55 | Е22-04-001-2 |  | Устройство круглых колодцев из сборного железобетона в грунтах мокрых | 10м3 | 0.31 | – | – | – | – |  | – | 151.5 | 46.97
[6 empty] | – | – |  |  |  | – | 21.8 | 6.76
56 | 403-8277 |  | Кольцо стеновое смотровых колодцев КС20.6 /бетон В15 (М200), объем 0,39 м3, расход арматуры 13,04 кг/ (серия 3.900.1-14) | шт | 3 | – | – | – | – |  | – | – | –
[6 empty] | – | – |  |  |  | – | – | –
57 | 403-8278 |  | Кольцо стеновое смотровых колодцев КС20.9 /бетон В15 (М200), объем 0,59 м3, расход арматуры 19,88 кг/ (серия 3.900.1-14) | шт | 1 | – | – | – | – |  | – | – | –
[6 empty] | – | – |  |  |  | – | – | –
58 | 101-8290 |  | Люк чугунный тяжелый (ГОСТ 3634-99) марка Т(С250)-В-1-60 | шт | 1 | – | – | – | – |  | – | – | –
[6 empty] | – | – |  |  |  | – | – | –
59 | 509-3905 |  | Скобы ходовые | кг | 23.7 | – | – | – | – |  | – | – | –
[6 empty] | – | – |  |  |  | – | – | –
60 | 403-8268 |  | Кольцо стеновое смотровых колодцев КС7.3 /бетон В15 (М200), объем 0,05 м3, расход арматуры 1,64 кг/ (серия 3.900.1-14) | шт | 1 | – | – | – | – |  | – | – | –
[6 empty] | – | – |  |  |  | – | – | –
61 | 403-8296 |  | Кольцо опорное КО-6 /бетон В15 (М200), объем 0,02 м3, расход ар-ры 1,10 кг / (серия 3.900.1-14) | шт | 4 | – | – | – | – |  | – | – | –
[6 empty] | – | – |  |  |  | – | – | –
62 | МР |  | Полимерная гидроизоляция Sikalastic-801/801SL Кол-во=(4,07*1+6,15*2)*1,5=24.56 | кг | 24.56 | – | – | – | – |  | – | – | –
[6 empty] | – | – |  |  |  | – | – | –
63 | Е22-04-001-2 |  | Устройство круглых колодцев из сборного железобетона в грунтах мокрых | 10м3 | 0.31 | – | – | – | – |  | – | 151.5 | 46.97
[6 empty] | – | – |  |  |  | – | 21.8 | 6.76
64 | 403-8277 |  | Кольцо стеновое смотровых колодцев КС20.6 /бетон В15 (М200), объем 0,39 м3, расход арматуры 13,04 кг/ (серия 3.900.1-14) | шт | 1 | – | – | – | – |  | – | – | –
[6 empty] | – | – |  |  |  | – | – | –
65 | 403-8278 |  | Кольцо стеновое смотровых колодцев КС20.9 /бетон В15 (М200), объем 0,59 м3, расход арматуры 19,88 кг/ (серия 3.900.1-14) | шт | 2 | – | – | – | – |  | – | – | –
[6 empty] | – | – |  |  |  | – | – | –
66 | 101-8290 |  | Люк чугунный тяжелый (ГОСТ 3634-99) марка Т(С250)-В-1-60 | шт | 1 | – | – | – | – |  | – | – | –
[6 empty] | – | – |  |  |  | – | – | –
67 | 509-3905 |  | Скобы ходовые | кг | 23.7 | – | – | – | – |  | – | – | –
[6 empty] | – | – |  |  |  | – | – | –
68 | 403-8268 |  | Кольцо стеновое смотровых колодцев КС7.3 /бетон В15 (М200), объем 0,05 м3, расход арматуры 1,64 кг/ (серия 3.900.1-14) | шт | 1 | – | – | – | – |  | – | – | –
[6 empty] | – | – |  |  |  | – | – | –
69 | 403-8296 |  | Кольцо опорное КО-6 /бетон В15 (М200), объем 0,02 м3, расход ар-ры 1,10 кг / (серия 3.900.1-14) | шт | 1 | – | – | – | – |  | – | – | –
[6 empty] | – | – |  |  |  | – | – | –
70 | МР |  | Полимерная гидроизоляция Sikalastic-801/801SL Кол-во=(4,07*1+6,15*2)*1,5=24.56 | кг | 24.56 | – | – | – | – |  | – | – | –
[6 empty] | – | – |  |  |  | – | – | –
Подраздел 71. Земляные работы по колодцам МК
72 | Е01-01-019-2 |  | Разработка грунта с погрузкой на автомобили-самосвалы в котлованах объемом до 1000 м3 экскаваторами с ковшом вместимостью 0,5 м3, группа грунтов 2 | 1000м3 | 0.0252 | – | – | – | – |  | – | – | –
[6 empty] | – | – |  |  |  | – | 40.71 | 1.03
73 | С03-21-01-038 |  | Перевозка грузов I класса автомобилями-самосвалами грузоподъемностью 10 т работающих вне карьера на расстояние до 38 км | т | 45.4 | – | – | – | – |  | – | – | –
[6 empty] | – | – |  |  |  | – | – | –
74 | Е01-02-067-4 |  | Крепление досками стенок котлованов и траншей шириной более 3 м, глубиной до 3 м в грунтах неустойчивых | 100м2 | 0.48 | – | – | – | – |  | – | 64.8 | 31.1
[6 empty] | – | – |  |  |  | – | – | –
Подраздел 75. Колодец МК-1, МК-2, МК-5, МК-6
76 | Е22-04-001-2 |  | Устройство круглых колодцев из сборного железобетона в грунтах мокрых | 10м3 | 0.378 | – | – | – | – |  | – | 151.5 | 57.27
[6 empty] | – | – |  |  |  | – | 21.8 | 8.24
77 | 403-8277 |  | Кольцо стеновое смотровых колодцев КС20.6 /бетон В15 (М200), объем 0,39 м3, расход арматуры 13,04 кг/ (серия 3.900.1-14) | шт | 1 | – | – | – | – |  | – | – | –
[6 empty] | – | – |  |  |  | – | – | –
78 | 403-8278 |  | Кольцо стеновое смотровых колодцев КС20.9 /бетон В15 (М200), объем 0,59 м3, расход арматуры 19,88 кг/ (серия 3.900.1-14) | шт | 3 | – | – | – | – |  | – | – | –
[6 empty] | – | – |  |  |  | – | – | –
79 | 403-8268 |  | Кольцо стеновое смотровых колодцев КС7.3 /бетон В15 (М200), объем 0,05 м3, расход арматуры 1,64 кг/ (серия 3.900.1-14) | шт | 2 | – | – | – | – |  | – | – | –
[6 empty] | – | – |  |  |  | – | – | –
80 | 403-8296 |  | Кольцо опорное КО-6 /бетон В15 (М200), объем 0,02 м3, расход ар-ры 1,10 кг / (серия 3.900.1-14) | шт | 3 | – | – | – | – |  | – | – | –
[6 empty] | – | – |  |  |  | – | – | –
81 | 101-8290 |  | Люк чугунный тяжелый (ГОСТ 3634-99) марка Т(С250)-В-1-60 | шт | 1 | – | – | – | – |  | – | – | –
[6 empty] | – | – |  |  |  | – | – | –
82 | 509-3905 |  | Скобы ходовые | кг | 23.7 | – | – | – | – |  | – | – | –
[6 empty] | – | – |  |  |  | – | – | –
83 | МР |  | Полимерная гидроизоляция Sikalastic-801/801SL Кол-во=(4,07*1+6,15*3)*1,5=33.8 | кг | 33.8 | – | – | – | – |  | – | – | –
[6 empty] | – | – |  |  |  | – | – | –
84 | Е22-04-001-2 |  | Устройство круглых колодцев из сборного железобетона в грунтах мокрых | 10м3 | 0.296 | – | – | – | – |  | – | 151.5 | 44.84
[6 empty] | – | – |  |  |  | – | 21.8 | 6.45
85 | 403-8277 |  | Кольцо стеновое смотровых колодцев КС20.6 /бетон В15 (М200), объем 0,39 м3, расход арматуры 13,04 кг/ (серия 3.900.1-14) | шт | 2 | – | – | – | – |  | – | – | –
[6 empty] | – | – |  |  |  | – | – | –
86 | 403-8278 |  | Кольцо стеновое смотровых колодцев КС20.9 /бетон В15 (М200), объем 0,59 м3, расход арматуры 19,88 кг/ (серия 3.900.1-14) | шт | 1 | – | – | – | – |  | – | – | –
[6 empty] | – | – |  |  |  | – | – | –
87 | 403-8268 |  | Кольцо стеновое смотровых колодцев КС7.3 /бетон В15 (М200), объем 0,05 м3, расход арматуры 1,64 кг/ (серия 3.900.1-14) | шт | 1 | – | – | – | – |  | – | – | –
[6 empty] | – | – |  |  |  | – | – | –
88 | 403-8296 |  | Кольцо опорное КО-6 /бетон В15 (М200), объем 0,02 м3, расход ар-ры 1,10 кг / (серия 3.900.1-14) | шт | 4 | – | – | – | – |  | – | – | –
[6 empty] | – | – |  |  |  | – | – | –
89 | 101-8290 |  | Люк чугунный тяжелый (ГОСТ 3634-99) марка Т(С250)-В-1-60 | шт | 1 | – | – | – | – |  | – | – | –
[6 empty] | – | – |  |  |  | – | – | –
90 | 509-3905 |  | Скобы ходовые | кг | 23.7 | – | – | – | – |  | – | – | –
[6 empty] | – | – |  |  |  | – | – | –
91 | МР |  | Полимерная гидроизоляция Sikalastic-801/801SL Кол-во=(4,07*2+6,15*1)*1,5=21.44 | кг | 21.44 | – | – | – | – |  | – | – | –
[6 empty] | – | – |  |  |  | – | – | –
92 | Е22-04-001-2 |  | Устройство круглых колодцев из сборного железобетона в грунтах мокрых | 10м3 | 0.335 | – | – | – | – |  | – | 151.5 | 50.75
[6 empty] | – | – |  |  |  | – | 21.8 | 7.3
93 | 403-8278 |  | Кольцо стеновое смотровых колодцев КС20.9 /бетон В15 (М200), объем 0,59 м3, расход арматуры 19,88 кг/ (серия 3.900.1-14) | шт | 3 | – | – | – | – |  | – | – | –
[6 empty] | – | – |  |  |  | – | – | –
94 | 403-8268 |  | Кольцо стеновое смотровых колодцев КС7.3 /бетон В15 (М200), объем 0,05 м3, расход арматуры 1,64 кг/ (серия 3.900.1-14) | шт | 2 | – | – | – | – |  | – | – | –
[6 empty] | – | – |  |  |  | – | – | –
95 | 403-8296 |  | Кольцо опорное КО-6 /бетон В15 (М200), объем 0,02 м3, расход ар-ры 1,10 кг / (серия 3.900.1-14) | шт | 1 | – | – | – | – |  | – | – | –
[6 empty] | – | – |  |  |  | – | – | –
96 | 101-8290 |  | Люк чугунный тяжелый (ГОСТ 3634-99) марка Т(С250)-В-1-60 | шт | 1 | – | – | – | – |  | – | – | –
[6 empty] | – | – |  |  |  | – | – | –
97 | 509-3905 |  | Скобы ходовые | кг | 23.7 | – | – | – | – |  | – | – | –
[6 empty] | – | – |  |  |  | – | – | –
98 | МР |  | Полимерная гидроизоляция Sikalastic-801/801SL Кол-во=6,15*3*1,5=27.7 | кг | 27.7 | – | – | – | – |  | – | – | –
[6 empty] | – | – |  |  |  | – | – | –
99 | Е22-04-001-2 |  | Устройство круглых колодцев из сборного железобетона в грунтах мокрых | 10м3 | 0.316 | – | – | – | – |  | – | 151.5 | 47.87
[6 empty] | – | – |  |  |  | – | 21.8 | 6.89
100 | 403-8277 |  | Кольцо стеновое смотровых колодцев КС20.6 /бетон В15 (М200), объем 0,39 м3, расход арматуры 13,04 кг/ (серия 3.900.1-14) | шт | 1 | – | – | – | – |  | – | – | –
[6 empty] | – | – |  |  |  | – | – | –
101 | 403-8278 |  | Кольцо стеновое смотровых колодцев КС20.9 /бетон В15 (М200), объем 0,59 м3, расход арматуры 19,88 кг/ (серия 3.900.1-14) | шт | 2 | – | – | – | – |  | – | – | –
[6 empty] | – | – |  |  |  | – | – | –
102 | 403-8268 |  | Кольцо стеновое смотровых колодцев КС7.3 /бетон В15 (М200), объем 0,05 м3, расход арматуры 1,64 кг/ (серия 3.900.1-14) | шт | 1 | – | – | – | – |  | – | – | –
[6 empty] | – | – |  |  |  | – | – | –
103 | 403-8296 |  | Кольцо опорное КО-6 /бетон В15 (М200), объем 0,02 м3, расход ар-ры 1,10 кг / (серия 3.900.1-14) | шт | 4 | – | – | – | – |  | – | – | –
[6 empty] | – | – |  |  |  | – | – | –
104 | 101-8290 |  | Люк чугунный тяжелый (ГОСТ 3634-99) марка Т(С250)-В-1-60 | шт | 1 | – | – | – | – |  | – | – | –
[6 empty] | – | – |  |  |  | – | – | –
105 | 509-3905 |  | Скобы ходовые | кг | 23.7 | – | – | – | – |  | – | – | –
[6 empty] | – | – |  |  |  | – | – | –
106 | МР |  | Полимерная гидроизоляция Sikalastic-801/801SL Кол-во=(4,07*1+6,15*2)*1,5=24.56 | кг | 24.56 | – | – | – | – |  | – | – | –
[6 empty] | – | – |  |  |  | – | – | –
Подраздел 107. Земляные работы для МК-3, МК-4
108 | Е01-01-019-2 |  | Разработка грунта с погрузкой на автомобили-самосвалы в котлованах объемом до 1000 м3 экскаваторами с ковшом вместимостью 0,5 м3, группа грунтов 2 Кол-во=40,194+44,352=84,546 | 1000м3 | 0.085 | – | – | – | – |  | – | – | –
[6 empty] | – | – |  |  |  | – | 40.71 | 3.46
109 | С03-21-01-038 |  | Перевозка грузов I класса автомобилями-самосвалами грузоподъемностью 10 т работающих вне карьера на расстояние до 38 км Кол-во=84,546*1,8=152,18 | т | 152.18 | – | – | – | – |  | – | – | –
[6 empty] | – | – |  |  |  | – | – | –
110 | Е01-02-067-4 |  | Крепление досками стенок котлованов и траншей шириной более 3 м, глубиной до 3 м в грунтах неустойчивых Кол-во=(45,936+50,688)/100=0,966 | 100м2 | 0.966 | – | – | – | – |  | – | 64.8 | 62.6
[6 empty] | – | – |  |  |  | – | – | –
Подраздел 111. Колодцы МК-3, МК-4
112 | Е22-04-003-4 |  | Устройство водопроводных бетонных колодцев с монолитными стенами и покрытием из сборного железобетона прямоугольных в мокрых грунтах МК-3 , МК-4 (12+0,02*2+0,05*3)*2/10=2,438 | 10м3 | 2.438 | – | – | – | – |  | – | 120.3 | 293.29
[6 empty] | – | – |  |  |  | – | 8.13 | 19.82
113 | 401-0004 |  | Бетон тяжелый, класс В10 (М150) добавка на W8 | м3 | 2 | – | – | – | – |  | – | – | –
[6 empty] | – | – |  |  |  | – | – | –
114 | 401-0007 |  | Бетон тяжелый, класс В20 (М250)добавка на W8 | м3 | 24 | – | – | – | – |  | – | – | –
[6 empty] | – | – |  |  |  | – | – | –
115 | 204-0134 |  | Горячекатанная арматурная сталь класса А500 С, диаметром 8 мм Кол-во=126*0,12*2=30,24/1000=0,03024 | т | 0.03024 | – | – | – | – |  | – | – | –
[6 empty] | – | – |  |  |  | – | – | –
116 | 204-0035 |  | Надбавки к ценам заготовок за сборку и сварку каркасов и сеток плоских, диаметром 8 мм | т | 0.03024 | – | – | – | – |  | – | – | –
[6 empty] | – | – |  |  |  | – | – | –
117 | 204-0109 |  | Горячекатанная арматурная сталь класса А500 С, диаметром 12 мм Кол-во=(248*0,98+4*(60,1+90,1+83,5))*2/1000=1,17784 | т | 1.1778 | – | – | – | – |  | – | – | –
[6 empty] | – | – |  |  |  | – | – | –
118 | 204-0037 |  | Надбавки к ценам заготовок за сборку и сварку каркасов и сеток плоских, диаметром 12 мм | т | 1.1778 | – | – | – | – |  | – | – | –
[6 empty] | – | – |  |  |  | – | – | –
119 | 204-0011 |  | Горячекатаная арматурная сталь периодического профиля класса А-II, диаметром 10 мм Кол-во=12*0,53*2/1000=0,01272 | т | 0.01272 | – | – | – | – |  | – | – | –
[6 empty] | – | – |  |  |  | – | – | –
120 | 204-0036 |  | Надбавки к ценам заготовок за сборку и сварку каркасов и сеток плоских, диаметром 10 мм | т | 0.01272 | – | – | – | – |  | – | – | –
[6 empty] | – | – |  |  |  | – | – | –
121 | 204-0012 |  | Горячекатаная арматурная сталь периодического профиля класса А-II, диаметром 12 мм Кол-во=6*1,06*2/1000=0,01272 | т | 0.01272 | – | – | – | – |  | – | – | –
[6 empty] | – | – |  |  |  | – | – | –
122 | 204-0049 |  | Надбавки к ценам заготовок за сборку и сварку каркасов и сеток пространственных, диаметром 12 мм | т | 0.01272 | – | – | – | – |  | – | – | –
[6 empty] | – | – |  |  |  | – | – | –
123 | 403-8296 |  | Кольцо опорное КО-6 /бетон В15 (М200), объем 0,02 м3, расход ар-ры 1,10 кг / (серия 3.900.1-14) Кол-во= 2*2=4шт | шт | 4 | – | – | – | – |  | – | – | –
[6 empty] | – | – |  |  |  | – | – | –
124 | 101-8290 |  | Люк чугунный тяжелый (ГОСТ 3634-99) марка Т(С250)-В-1-60 Кол-во=1*2=2шт | шт | 2 | – | – | – | – |  | – | – | –
[6 empty] | – | – |  |  |  | – | – | –
125 | 403-8268 |  | Кольцо стеновое смотровых колодцев КС7.3 /бетон В15 (М200), объем 0,05 м3, расход арматуры 1,64 кг/ (серия 3.900.1-14) Кол-во=3*2=6шт | шт | 6 | – | – | – | – |  | – | – | –
[6 empty] | – | – |  |  |  | – | – | –
126 | 201-0778 |  | Прочие индивидуальные сварные конструкции, масса сборочной единицы до 0,1 т Кол-во=(3*26,82+1*596)*2/1000=0,17284 | т | 0.17284 | – | – | – | – |  | – | – | –
[6 empty] | – | – |  |  |  | – | – | –