## Лист1
Программный комплекс "СМЕТА-БАГИРА", версия 5.0, выпуск 4, сборка 168 | [9 empty] | Машинный номер 04-00235
Стройка: |  | ПАО "Славнефть-ЯНОС"
Объект: |  | Замена противопожарного водовода 2-й зоны на планшете №18 вдоль а/дороги 6-6 и а/проезда 16-16
ЛОКАЛЬНАЯ СМЕТА № 02-02-1246 Изм 1
«Замена противопожарного водовода 2-й зоны на планшете №18 вдоль а/дороги 6-6 и а/проезда 16-16. Наружные сети пожаротушения.
Основание: |  | 00149765-0130-НПТ изм 2
N п.п. | Шифр, номера нормат, коды ресурсов |  | Наименование работ и затрат, характеристика оборудования и его масса, расход ресурсов на единицу измерения | Един. измерения | Количество | Стоимость единицы |  | Общая стоимость |  |  |  | Затраты труда рабочих
[6 empty] | Всего | Экспл. машин | Всего | Основная зарплата |  | Экспл. машин | Основ. на един. | Всего основ.
[6 empty] | В т.ч. зарпл. | В т.ч. зарпл. |  |  |  | В т.ч. зарпл. | Механ. на един. | Всего механ.
1 | 2 |  | 3 | 4 | 5 | 6 | 7 | 8 | 9 |  | 10 | 11 | 12
Раздел 1. Монтажные работы
Подраздел 2. Земляные работы
3 | Е01-01-004-2 |  | Разработка грунта в отвал экскаваторами «драглайн» или «обратная лопата» с ковшом вместимостью 0,4 (0,3-0,45) м3, группа грунтов 2 Кол-во=1280/1000=1.28 | 1000м3 | 1.28 | – | – | – | – |  | – | 8.54 | 10.93
[6 empty] | – | – |  |  |  | – | 37.17 | 47.58
4 | Е01-02-057-2 |  | Разработка грунта вручную в траншеях глубиной до 2 м без креплений с откосами, группа грунтов 2 Кол-во=230/100=2.3 | 100м3 | 2.3 | – | – | – | – |  | – | 154 | 354.2
[6 empty] | – | – |  |  |  | – | – | –
5 | Е23-01-001-1 |  | Устройство основания под трубопроводы песчаного Кол-во=18/10=1.8 | 10м3 | 1.8 | – | – | – | – |  | – | 10.2 | 18.36
[6 empty] | – | – |  |  |  | – | 0.35 | 0.63
6 | Е01-01-033-2 |  | Засыпка траншей и котлованов с перемещением грунта до 5 м бульдозерами мощностью 59 кВт (80 л.с.), группа грунтов 2 Кол-во=98/1000=0.098 | 1000м3 | 0.098 | – | – | – | – |  | – | – | –
[6 empty] | – | – |  |  |  | – | 8.87 | 0.87
7 | Е01-02-005-1 |  | Уплотнение грунта пневматическими трамбовками, группа грунтов 1-2 Кол-во=98/100=0.98 | 100м3 | 0.98 | – | – | – | – |  | – | 12.53 | 12.28
[6 empty] | – | – |  |  |  | – | 3.04 | 2.98
8 | Е01-02-061-1 |  | Засыпка вручную траншей, пазух котлованов и ям, группа грунтов 1 Кол-во=16/100=0.16 | 100м3 | 0.16 | – | – | – | – |  | – | 88.5 | 14.16
[6 empty] | – | – |  |  |  | – | – | –
9 | Е01-02-005-1 |  | Уплотнение грунта пневматическими трамбовками, группа грунтов 1-2 Кол-во=16/100=0.16 | 100м3 | 0.16 | – | – | – | – |  | – | 12.53 | 2
[6 empty] | – | – |  |  |  | – | 3.04 | 0.49
10 | Е01-01-033-2 |  | Засыпка траншей и котлованов с перемещением грунта до 5 м бульдозерами мощностью 59 кВт (80 л.с.), группа грунтов 2 Кол-во=1182/1000=1.182 | 1000м3 | 1.182 | – | – | – | – |  | – | – | –
[6 empty] | – | – |  |  |  | – | 8.87 | 10.48
11 | Е01-02-061-1 |  | Засыпка вручную траншей, пазух котлованов и ям, группа грунтов 1 Кол-во=172/100=1.72 | 100м3 | 1.72 | – | – | – | – |  | – | 88.5 | 152.22
[6 empty] | – | – |  |  |  | – | – | –
12 | Е01-01-004-2 |  | Разработка грунта в отвал экскаваторами «драглайн» или «обратная лопата» с ковшом вместимостью 0,4 (0,3-0,45) м3, группа грунтов 2 Кол-во=16/1000=0.016 | 1000м3 | 0.016 | – | – | – | – |  | – | 8.54 | 0.14
[6 empty] | – | – |  |  |  | – | 37.17 | 0.59
13 | С01-01-01-035 |  | Погрузка при автомобильных перевозках глины Кол-во=10*1,8=18 | т | 18 | – | – | – | – |  | – | – | –
[6 empty] | – | – |  |  |  | – | 0.03 | 0.49
14 | С03-21-01-020 |  | Перевозка грузов I класса автомобилями-самосвалами грузоподъемностью 10 т работающих вне карьера на расстояние до 20 км | т | 19 | – | – | – | – |  | – | – | –
[6 empty] | – | – |  |  |  | – | – | –
15 | Е01-01-033-2 |  | Засыпка траншей и котлованов с перемещением грунта до 5 м бульдозерами мощностью 59 кВт (80 л.с.), группа грунтов 2 Кол-во=6/1000=0.006 | 1000м3 | 0.006 | – | – | – | – |  | – | – | –
[6 empty] | – | – |  |  |  | – | 8.87 | 0.05
16 | Е01-02-005-1 |  | Уплотнение грунта пневматическими трамбовками, группа грунтов 1-2 Кол-во=6/100=0.06 | 100м3 | 0.06 | – | – | – | – |  | – | 12.53 | 0.75
[6 empty] | – | – |  |  |  | – | 3.04 | 0.18
Подраздел 17. Монтаж защитного кожуха через ж.д и автодороги
18 | Е22-01-012-12 |  | Укладка стальных водопроводных труб с пневматическим испытанием диаметром 600 мм Кол-во=21/1000=0.021 | км | 0.021 | – | – | – | – |  | – | 1290 | 27.09
[6 empty] | – | – |  |  |  | – | 458.65 | 9.63
19 | 103-0927 |  | Трубы стальные в полимерно-битумной изоляции при условном давлении 1,6 МПа t 150 С наружный диаметр 630 мм толщина стенки 10 мм | м | 21 | – | – | – | – |  | – | – | –
[6 empty] | – | – |  |  |  | – | – | –
20 | Е25-05-027-9 |  | Контроль качества сварных соединений труб ультразвуковым методом на трассе, условный диаметр 600 мм | стык | 1 | – | – | – | – |  | – | 2.22 | 2.22
[6 empty] | – | – |  |  |  | – | 1.11 | 1.11
21 | Е25-07-022-6 |  | Изоляция термоусаживающимися манжетами типа «Canusa» вручную стыков изолированных труб Ду 600 мм | стык | 1 | – | – | – | – |  | – | 1.37 | 1.37
[6 empty] | – | – |  |  |  | – | 0.29 | 0.29
22 | 507-9116 |  | Манжета термоусадочная для изоляции трубопровода из труб с заводской изоляцией диаметром 600 мм | шт | 1 | – | – | – | – |  | – | – | –
[6 empty] | – | – |  |  |  | – | – | –
23 | Е04-01-079-3 |  | Монтаж установки горизонтально направленного бурения с тяговым усилием 100 тс (1000 кН) | шт | 1 | – | – | – | – |  | – | 0.88 | 0.88
[6 empty] | – | – |  |  |  | – | 2.59 | 2.59
24 | Е04-01-080-3 |  | Демонтаж установки горизонтально направленного бурения с тяговым усилием 100 тс (1000 кН) | шт | 1 | – | – | – | – |  | – | 0.28 | 0.28
[6 empty] | – | – |  |  |  | – | 0.56 | 0.56
25 | Е04-01-083-2 |  | Устройство закрытого подземного перехода методом ГНБ с поэтапным расширением скважины для стальных труб в грунтах I-III группы установками с тяговым усилием 100 тс (1000 кН) для труб Dy=500 мм длиной до 500 м | м | 12 | – | – | – | – |  | – | 2.37 | 28.44
[6 empty] | – | – |  |  |  | – | 5.14 | 61.68
Подраздел 26. Монтаж трубопровода
27 | Е22-05-005-6 |  | Протаскивание в футляр полиэтиленовых труб диаметром 355 мм Кол-во=(11+14)/100=0.25 | 100м | 0.25 | – | – | – | – |  | – | 92.36 | 23.09
[6 empty] | – | – |  |  |  | – | 0.12 | 0.03
28 | Е22-01-021-9 |  | Укладка трубопроводов из полиэтиленовых труб диаметром 350 мм Кол-во=220/1000=0.22 | км | 0.22 | – | – | – | – |  | – | 410.64 | 90.34
[6 empty] | – | – |  |  |  | – | 97.71 | 21.5
29 | 507-3658 |  | Труба напорная из полиэтилена PE 100 питьевая ПЭ100 SDR11, размером 355х32,2 мм (ГОСТ 18599-2001, ГОСТ Р 52134-2003) | м | 245 | – | – | – | – |  | – | – | –
[6 empty] | – | – |  |  |  | – | – | –
30 | Е25-05-027-6 |  | Контроль качества сварных соединений труб ультразвуковым методом на трассе, условный диаметр 350 мм | стык | 2 | – | – | – | – |  | – | 1.53 | 3.06
[6 empty] | – | – |  |  |  | – | 0.77 | 1.54
31 | Е22-03-002-1 |  | Установка полиэтиленовых фасонных частей отводов, колен, патрубков, переходов | 10ф.част | 4.4 | – | – | – | – |  | – | 4.8 | 21.12
[6 empty] | – | – |  |  |  | – | 2.61 | 11.48
32 | прайс |  | Неразъемное соединение ПЭ-сталь ПЭ100 SDR11 PN16 355/325 (Труба ПЭ 100 SDR 11-355х32,2 техническая по ГОСТ 18599-2001 Труба 325х6 ГОСТ 10704-91) | шт | 2 | – | – | – | – |  | – | – | –
[6 empty] | – | – |  |  |  | – | – | –
33 | 507-3967 |  | Отвод сварной полиэтиленовый 90° к напорным трубам (ТУ 2248-006-75245920) ПЭ 100 PN16, диаметр 355 мм | шт | 2 | – | – | – | – |  | – | – | –
[6 empty] | – | – |  |  |  | – | – | –
34 | прайс |  | Седловой отвод со встроенным режущим инструментом (фрезой) электросварной ПЭ100 SDR11 PN16 355/32 | шт | 1 | – | – | – | – |  | – | – | –
[6 empty] | – | – |  |  |  | – | – | –
35 | прайс |  | Втулка под фланец ПЭ 100 SDR 11 PN16 D355 в комплекте с фланцем для полиэтиленовых труб крепежными элементами и прокладочным материалом | шт | 2 | – | – | – | – |  | – | – | –
[6 empty] | – | – |  |  |  | – | – | –
36 | прайс |  | Муфта электросварная ПЭ 100 SDR 11 PN16 D355 | шт | 36 | – | – | – | – |  | – | – | –
[6 empty] | – | – |  |  |  | – | – | –
37 | прайс |  | переъход К-1-325х8-219х7 | шт | 1 | – | – | – | – |  | – | – | –
[6 empty] | – | – |  |  |  | – | – | –
38 | Ц12-12-002-13 |  | Арматура фланцевая с ручным приводом или без привода водопроводная на условное давление до 10 МПа, диаметр условного прохода 200 мм | шт | 1 | – | – | – | – |  | – | 15.3 | 15.3
[6 empty] | – | – |  |  |  | – | 3.49 | 3.49
39 | прайс |  | Заглушка 219х8 | шт | 1 | – | – | – | – |  | – | – | –
[6 empty] | – | – |  |  |  | – | – | –
40 | Е22-03-011-3 |  | Установка гидрантов пожарных Кол-во=1+3=4 | шт | 1 | – | – | – | – |  | – | 1.98 | 1.98
[6 empty] | – | – |  |  |  | – | 0.02 | 0.02
41 | МР-25 |  | Гидрант пожарный подземный HAWLE DUO GOST с подкладкой и крепежем: для глубины 2,25 м L=2000 мм | шт | *1* | – | – | – | – |  | – | – | –
[6 empty] | – | – |  |  |  | – | – | –
42 | Е22-03-001-6 |  | Установка фасонных частей стальных сварных диаметром 300-800 мм | т | 0.16 | – | – | – | – |  | – | 154.1 | 24.66
[6 empty] | – | – |  |  |  | – | 81.24 | 13
43 | прайс |  | Пожарная подставка под гидрант фланцевая ППФ-350 с внутренним антикоррозионным цементно-песчаным покрытием | шт | 1 | – | – | – | – |  | – | – | –
[6 empty] | – | – |  |  |  | – | – | –
44 | прайс |  | Услуга изоляции ЦПП | шт | 1 | – | – | – | – |  | – | – | –
[6 empty] | – | – |  |  |  | – | – | –
45 | Е22-03-002-1 |  | Установка полиэтиленовых фасонных частей отводов, колен, патрубков, переходов | 10ф.част | 1.5 | – | – | – | – |  | – | 4.8 | 7.2
[6 empty] | – | – |  |  |  | – | 2.61 | 3.92
46 | прайс |  | Защитное укрытие манжеты герметизирующей 355/630 из стеклопластика с климатическим исполнением У1 по ГОСТ 15150-69 | шт | 4 | – | – | – | – |  | – | – | –
[6 empty] | – | – |  |  |  | – | – | –
47 | прайс |  | Опорно-направляющее кольцо 355 мм для прокладки трубопровода Д 355 в защитном кожухе. в комплекте с защитной прокладкой | шт | 11 | – | – | – | – |  | – | – | –
[6 empty] | – | – |  |  |  | – | – | –
48 | Е22-05-004-1 |  | Заделка битумом и прядью концов футляра диаметром 400 мм | футляр | 4 | – | – | – | – |  | – | 2.89 | 11.56
[6 empty] | – | – |  |  |  | – | – | –
49 | прайс |  | Манжеты герметизирующей 355/630 А тип II , резиновая, конусная,армированная для герметизации пространства между защитным кожухом Д630 и трубопроводом Д355 | шт | 4 | – | – | – | – |  | – | – | –
[6 empty] | – | – |  |  |  | – | – | –
50 | Е13-11-001-4 |  | Антикоррозионная защита технологических трубопроводов материалами Jotun неизолированных трубопроводов | м2 | 1 | – | – | – | – |  | – | 2.54 | 2.54
[6 empty] | – | – |  |  |  | – | 0.42 | 0.42
51 | Е27-09-009-1 |  | Установка дорожных знаков на сборных железобетонных фундаментах и металлических стойках массой до 25 кг | т стоек | 0.00278 | – | – | – | – |  | – | 407.37 | 1.13
[6 empty] | – | – |  |  |  | – | 39.7 | 0.11
52 | 101-9590 |  | Таблички неэмалированные | шт | 1 | – | – | – | – |  | – | – | –
[6 empty] | – | – |  |  |  | – | – | –
53 | Е25-05-027-6 |  | Контроль качества сварных соединений труб ультразвуковым методом на трассе, условный диаметр 350 мм | стык | 36 | – | – | – | – |  | – | 1.53 | 55.08
[6 empty] | – | – |  |  |  | – | 0.77 | 27.72
Подраздел 54. Демонтаж трубопровода
55 | Е22-01-011-7 |  | Укладка стальных водопроводных труб с гидравлическим испытанием диаметром 250 мм Демонтаж Д=0,6 | км | 0.63 | – | – | – | – |  | – | 307.2 | 193.54
[6 empty] | – | – |  |  |  | – | 79.18 | 49.88
56 | Е22-02-003-7 |  | Нанесение весьма усиленной антикоррозионной битумно-резиновой или битумно-полимерной изоляции на стальные трубопроводы диаметром 250 мм Демонтаж Д=0,6 | км | 0.63 | – | – | – | – |  | – | 213 | 134.19
[6 empty] | – | – |  |  |  | – | 17.08 | 10.76
57 | С01-01-01-031 |  | Погрузка при автомобильных перевозках труб металлических с применением автопогрузчиков | т | 24.8 | – | – | – | – |  | – | 0.27 | 6.65
[6 empty] | – | – |  |  |  | – | 0.12 | 3.05
58 | С01-01-01-045 |  | Погрузка при автомобильных перевозках прочих материалов, деталей (с использованием погрузчика) | т | 0.86 | – | – | – | – |  | – | 0.29 | 0.25
[6 empty] | – | – |  |  |  | – | 0.11 | 0.1
59 | С03-21-01-020 |  | Перевозка грузов I класса автомобилями-самосвалами грузоподъемностью 10 т работающих вне карьера на расстояние до 20 км Кол-во=24,8+0,86=25.66 | т | 25.66 | – | – | – | – |  | – | – | –
[6 empty] | – | – |  |  |  | – | – | –
Подраздел 60. Благоустройство территории
61 | Е47-01-046-4 |  | Подготовка почвы для устройства партерного и обыкновенного газона с внесением растительной земли слоем 15 см вручную Кол-во=2500/100=25 | 100м2 | 25 | – | – | – | – |  | – | 40 | 1000
[6 empty] | – | – |  |  |  | – | – | –
62 | Е47-02-012-7 |  | Культивация почвы с одновременным боронованием | га | 0.25 | – | – | – | – |  | – | – | –
[6 empty] | – | – |  |  |  | – | 0.53 | 0.13
63 | Е47-01-046-6 |  | Посев газонов партерных, мавританских и обыкновенных вручную | 100м2 | 66 | – | – | – | – |  | – | 5.99 | 395.34
[6 empty] | – | – |  |  |  | – | 2.74 | 180.84
64 | Е27-04-001-1 |  | Устройство подстилающих и выравнивающих слоев оснований из песка Кол-во=22,53/100=0.2253 | 100м3 | 0.2253 | – | – | – | – |  | – | 15.72 | 3.54
[6 empty] | – | – |  |  |  | – | 13.88 | 3.13
65 | 408-0141 |  | Песок природный для строительных растворов средний | м3 | 22.53 | – | – | – | – |  | – | – | –
[6 empty] | – | – |  |  |  | – | – | –
66 | Е27-04-005-1 |  | Устройство оснований толщиной 15 см из щебня фракции 40-70 мм при укатке каменных материалов с пределом прочности на сжатие свыше 98,1 МПа (1000 кгс/см2) однослойных Кол-во=15,1/1000=0.0151 | 1000м2 | 0.0151 | – | – | – | – |  | – | 37.29 | 0.56
[6 empty] | – | – |  |  |  | – | 49.92 | 0.75
67 | Е27-04-005-4 |  | На каждый 1 см изменения толщины слоя добавлять или исключать к расценкам 27-04-005-01, 27-04-005-02, 27-04-005-03 Кол-во=15,1/1000=0.0151 Количество слоев 5 | 1000м2 | 0.0151 | – | – | – | – |  | – | – | –
[6 empty] | – | – |  |  |  | – | 12.55 | 0.19
68 | Е27-06-020-1 |  | Устройство покрытия толщиной 4 см из горячих асфальтобетонных смесей плотных мелкозернистых типа АБВ, плотность каменных материалов 2,5-2,9 т/м3 Кол-во=15,1/1000=0.0151 | 1000м2 | 0.0151 | – | – | – | – |  | – | 38.3 | 0.58
[6 empty] | – | – |  |  |  | – | 19.08 | 0.29
69 | Е27-06-020-3 |  | Устройство покрытия толщиной 4 см из горячих асфальтобетонных смесей плотных крупнозернинистых типа АБ, плотность каменных материалов 2,5-2,9 т/м3 Кол-во=15,1/1000=0.0151 | 1000м2 | 0.0151 | – | – | – | – |  | – | 38.3 | 0.58
[6 empty] | – | – |  |  |  | – | 19.08 | 0.29
70 | Е27-06-021-3 |  | На каждые 0,5 см изменения толщины покрытия добавлять или исключать к расценке 27-06-020-03 Кол-во=15,1/1000=0.0151 Количество слоев 2 | 1000м2 | 0.0151 | – | – | – | – |  | – | 0.18 | 0
[6 empty] | – | – |  |  |  | – | – | –
Примечание: * * поставка заказчика