## Лист1
Программный комплекс "СМЕТА-БАГИРА", версия 5.0, выпуск 4, сборка 168 | [9 empty] | Машинный номер 04-00244
Стройка: |  | ПАО "Славнефть-ЯНОС"
Объект: |  | Замена противопожарного водовода высокого давления на планшете №1 между КМ-2 и макетной ВТ-6
ЛОКАЛЬНАЯ СМЕТА № 02-01-1220
«Замена противопожарного водовода высокого давления на планшете №1 между КМ-2 и макеткой ВТ-6. Архитектруно-строительные решения.
Основание: |  | 00149765-0131-АС Изм 1
N п.п. | Шифр, номера нормат, коды ресурсов |  | Наименование работ и затрат, характеристика оборудования и его масса, расход ресурсов на единицу измерения | Един. измерения | Количество | Стоимость единицы |  | Общая стоимость |  |  |  | Затраты труда рабочих
[6 empty] | Всего | Экспл. машин | Всего | Основная зарплата |  | Экспл. машин | Основ. на един. | Всего основ.
[6 empty] | В т.ч. зарпл. | В т.ч. зарпл. |  |  |  | В т.ч. зарпл. | Механ. на един. | Всего механ.
1 | 2 |  | 3 | 4 | 5 | 6 | 7 | 8 | 9 |  | 10 | 11 | 12
Раздел 1. Строительные работы
Подраздел 2. Земляные работы по колодцам МК
3 | Е01-01-019-2 |  | Разработка грунта с погрузкой на автомобили-самосвалы в котлованах объемом до 1000 м3 экскаваторами с ковшом вместимостью 0,5 м3, группа грунтов 2 | 1000м3 | 0.0206 | – | – | – | – |  | – | – | –
[6 empty] | – | – |  |  |  | – | 40.71 | 0.84
4 | С03-21-01-038 |  | Перевозка грузов I класса автомобилями-самосвалами грузоподъемностью 10 т работающих вне карьера на расстояние до 38 км | т | 37.1 | – | – | – | – |  | – | – | –
[6 empty] | – | – |  |  |  | – | – | –
5 | Е01-02-067-4 |  | Крепление досками стенок котлованов и траншей шириной более 3 м, глубиной до 3 м в грунтах неустойчивых | 100м2 | 0.392 | – | – | – | – |  | – | 64.8 | 25.4
[6 empty] | – | – |  |  |  | – | – | –
Подраздел 6. Колодец МК-2, МК-1
7 | Е22-04-001-2 |  | Устройство круглых колодцев из сборного железобетона в грунтах мокрых | 10м3 | 0.337 | – | – | – | – |  | – | 151.5 | 51.06
[6 empty] | – | – |  |  |  | – | 21.8 | 7.35
8 | 403-8278 |  | Кольцо стеновое смотровых колодцев КС20.9 /бетон В15 (М200), объем 0,59 м3, расход арматуры 19,88 кг/ (серия 3.900.1-14) | шт | 3 | – | – | – | – |  | – | – | –
[6 empty] | – | – |  |  |  | – | – | –
9 | 403-8268 |  | Кольцо стеновое смотровых колодцев КС7.3 /бетон В15 (М200), объем 0,05 м3, расход арматуры 1,64 кг/ (серия 3.900.1-14) | шт | 2 | – | – | – | – |  | – | – | –
[6 empty] | – | – |  |  |  | – | – | –
10 | 403-8296 |  | Кольцо опорное КО-6 /бетон В15 (М200), объем 0,02 м3, расход ар-ры 1,10 кг / (серия 3.900.1-14) | шт | 2 | – | – | – | – |  | – | – | –
[6 empty] | – | – |  |  |  | – | – | –
11 | 101-8290 |  | Люк чугунный тяжелый (ГОСТ 3634-99) марка Т(С250)-В-1-60 | шт | 1 | – | – | – | – |  | – | – | –
[6 empty] | – | – |  |  |  | – | – | –
12 | 509-3905 |  | Скобы ходовые | кг | 23.7 | – | – | – | – |  | – | – | –
[6 empty] | – | – |  |  |  | – | – | –
13 | МР |  | Полимерная гидроизоляция Sikalastic-801/801SL Кол-во=6,15*3*1,5=27.7 | кг | 27.7 | – | – | – | – |  | – | – | –
[6 empty] | – | – |  |  |  | – | – | –
14 | Е22-04-001-2 |  | Устройство круглых колодцев из сборного железобетона в грунтах мокрых | 10м3 | 0.276 | – | – | – | – |  | – | 151.5 | 41.81
[6 empty] | – | – |  |  |  | – | 21.8 | 6.02
15 | 403-8278 |  | Кольцо стеновое смотровых колодцев КС20.9 /бетон В15 (М200), объем 0,59 м3, расход арматуры 19,88 кг/ (серия 3.900.1-14) | шт | 2 | – | – | – | – |  | – | – | –
[6 empty] | – | – |  |  |  | – | – | –
16 | 403-8268 |  | Кольцо стеновое смотровых колодцев КС7.3 /бетон В15 (М200), объем 0,05 м3, расход арматуры 1,64 кг/ (серия 3.900.1-14) | шт | 2 | – | – | – | – |  | – | – | –
[6 empty] | – | – |  |  |  | – | – | –
17 | 403-8296 |  | Кольцо опорное КО-6 /бетон В15 (М200), объем 0,02 м3, расход ар-ры 1,10 кг / (серия 3.900.1-14) | шт | 1 | – | – | – | – |  | – | – | –
[6 empty] | – | – |  |  |  | – | – | –
18 | 101-8290 |  | Люк чугунный тяжелый (ГОСТ 3634-99) марка Т(С250)-В-1-60 | шт | 1 | – | – | – | – |  | – | – | –
[6 empty] | – | – |  |  |  | – | – | –
19 | 509-3905 |  | Скобы ходовые | кг | 23.7 | – | – | – | – |  | – | – | –
[6 empty] | – | – |  |  |  | – | – | –
20 | МР |  | Полимерная гидроизоляция Sikalastic-801/801SL Кол-во=6,15*2*1,5=18.45 | кг | 18.45 | – | – | – | – |  | – | – | –
[6 empty] | – | – |  |  |  | – | – | –