## Лист1
Программный комплекс "СМЕТА-БАГИРА", версия 5.0, выпуск 4, сборка 168 | [9 empty] | Машинный номер 04-00236
Стройка: |  | ПАО "Славнефть-ЯНОС"
Объект: |  | Замена противопожарного водовода высокого давления на планшете №1 между КМ-2 и макетной ВТ-6
ЛОКАЛЬНАЯ СМЕТА № 02-02-1249 Изм 1
«Замена противопожарного водовода высокого давления на планшете №1 между КМ-2 и макетной ВТ-6. Наружные сети пожаротушения.
Основание: |  | 00149765-0131-НПТ Изм 1
N п.п. | Шифр, номера нормат, коды ресурсов |  | Наименование работ и затрат, характеристика оборудования и его масса, расход ресурсов на единицу измерения | Един. измерения | Количество | Стоимость единицы |  | Общая стоимость |  |  |  | Затраты труда рабочих
[6 empty] | Всего | Экспл. машин | Всего | Основная зарплата |  | Экспл. машин | Основ. на един. | Всего основ.
[6 empty] | В т.ч. зарпл. | В т.ч. зарпл. |  |  |  | В т.ч. зарпл. | Механ. на един. | Всего механ.
1 | 2 |  | 3 | 4 | 5 | 6 | 7 | 8 | 9 |  | 10 | 11 | 12
Раздел 1. Монтажные работы
Подраздел 2. Земляные работы
3 | Е01-01-004-2 |  | Разработка грунта в отвал экскаваторами «драглайн» или «обратная лопата» с ковшом вместимостью 0,4 (0,3-0,45) м3, группа грунтов 2 Кол-во=750/1000=0.75 | 1000м3 | 0.75 | – | – | – | – |  | – | 8.54 | 6.41
[6 empty] | – | – |  |  |  | – | 37.17 | 27.88
4 | Е01-02-057-2 |  | Разработка грунта вручную в траншеях глубиной до 2 м без креплений с откосами, группа грунтов 2 Кол-во=66/1000=0.066 | 100м3 | 0.066 | – | – | – | – |  | – | 154 | 10.16
[6 empty] | – | – |  |  |  | – | – | –
5 | Е23-01-001-1 |  | Устройство основания под трубопроводы песчаного Кол-во=30/10=3 | 10м3 | 3 | – | – | – | – |  | – | 10.2 | 30.6
[6 empty] | – | – |  |  |  | – | 0.35 | 1.05
6 | Е01-01-033-2 |  | Засыпка траншей и котлованов с перемещением грунта до 5 м бульдозерами мощностью 59 кВт (80 л.с.), группа грунтов 2 Кол-во=60/1000=0.06 | 1000м3 | 0.06 | – | – | – | – |  | – | – | –
[6 empty] | – | – |  |  |  | – | 8.87 | 0.53
7 | Е01-02-005-1 |  | Уплотнение грунта пневматическими трамбовками, группа грунтов 1-2 Кол-во=60/100=0.6 | 100м3 | 0.6 | – | – | – | – |  | – | 12.53 | 7.52
[6 empty] | – | – |  |  |  | – | 3.04 | 1.82
8 | Е01-02-061-1 |  | Засыпка вручную траншей, пазух котлованов и ям, группа грунтов 1 Кол-во=4,6/100=0.046 | 100м3 | 0.046 | – | – | – | – |  | – | 88.5 | 4.07
[6 empty] | – | – |  |  |  | – | – | –
9 | Е01-02-005-1 |  | Уплотнение грунта пневматическими трамбовками, группа грунтов 1-2 Кол-во=4,6/100=0.046 | 100м3 | 0.046 | – | – | – | – |  | – | 12.53 | 0.58
[6 empty] | – | – |  |  |  | – | 3.04 | 0.14
10 | Е01-01-033-2 |  | Засыпка траншей и котлованов с перемещением грунта до 5 м бульдозерами мощностью 59 кВт (80 л.с.), группа грунтов 2 Кол-во=690/1000=0.69 | 1000м3 | 0.69 | – | – | – | – |  | – | – | –
[6 empty] | – | – |  |  |  | – | 8.87 | 6.12
11 | Е01-02-061-1 |  | Засыпка вручную траншей, пазух котлованов и ям, группа грунтов 1 Кол-во=61,4/100=0.614 | 100м3 | 0.614 | – | – | – | – |  | – | 88.5 | 54.34
[6 empty] | – | – |  |  |  | – | – | –
12 | Е01-01-004-2 |  | Разработка грунта в отвал экскаваторами «драглайн» или «обратная лопата» с ковшом вместимостью 0,4 (0,3-0,45) м3, группа грунтов 2 Кол-во=16/1000=0.016 | 1000м3 | 0.016 | – | – | – | – |  | – | 8.54 | 0.14
[6 empty] | – | – |  |  |  | – | 37.17 | 0.59
13 | Е01-01-014-2 |  | Разработка грунта с погрузкой на автомобили-самосвалы экскаваторами с ковшом вместимостью 0,4 (0,35-0,45) м3, группа грунтов 2 Кол-во=10/1000=0.01 | 1000м3 | 0.01 | – | – | – | – |  | – | 20.76 | 0.21
[6 empty] | – | – |  |  |  | – | 60.2 | 0.6
14 | С01-01-01-035 |  | Погрузка при автомобильных перевозках | т | 18 | – | – | – | – |  | – | – | –
[6 empty] | – | – |  |  |  | – | 0.03 | 0.49
15 | С03-21-01-020 |  | Перевозка грузов I класса автомобилями-самосвалами грузоподъемностью 10 т работающих вне карьера на расстояние до 20 км | т | 18 | – | – | – | – |  | – | – | –
[6 empty] | – | – |  |  |  | – | – | –
16 | Е01-01-033-2 |  | Засыпка траншей и котлованов с перемещением грунта до 5 м бульдозерами мощностью 59 кВт (80 л.с.), группа грунтов 2 Кол-во=6/1000=0.006 | 1000м3 | 0.006 | – | – | – | – |  | – | – | –
[6 empty] | – | – |  |  |  | – | 8.87 | 0.05
17 | Е01-02-005-1 |  | Уплотнение грунта пневматическими трамбовками, группа грунтов 1-2 | 100м3 | 0.3 | – | – | – | – |  | – | 12.53 | 3.76
[6 empty] | – | – |  |  |  | – | 3.04 | 0.91
Подраздел 18. Монтаж трубопровода
19 | Е22-01-021-9 |  | Укладка трубопроводов из полиэтиленовых труб диаметром 350 мм Кол-во=216/1000=0.216 | км | 0.216 | – | – | – | – |  | – | 410.64 | 88.7
[6 empty] | – | – |  |  |  | – | 97.71 | 21.11
20 | 507-3658 |  | Труба напорная из полиэтилена PE 100 питьевая ПЭ100 SDR11, размером 355х32,2 мм (ГОСТ 18599-2001, ГОСТ Р 52134-2003) | м | 216 | – | – | – | – |  | – | – | –
[6 empty] | – | – |  |  |  | – | – | –
21 | Е04-01-079-3 |  | Монтаж установки горизонтально направленного бурения с тяговым усилием 100 тс (1000 кН) | шт | 1 | – | – | – | – |  | – | 0.88 | 0.88
[6 empty] | – | – |  |  |  | – | 2.59 | 2.59
22 | Е04-01-080-3 |  | Демонтаж установки горизонтально направленного бурения с тяговым усилием 100 тс (1000 кН) | шт | 1 | – | – | – | – |  | – | 0.28 | 0.28
[6 empty] | – | – |  |  |  | – | 0.56 | 0.56
23 | Е04-01-082-3 |  | Устройство закрытого подземного перехода методом ГНБ с поэтапным расширением скважины для стальных труб в грунтах I-III группы установками с тяговым усилием 50 тс (500 кН) для труб Dy=400 мм длиной до 400 м | м | 34.8 | – | – | – | – |  | – | 2.15 | 74.82
[6 empty] | – | – |  |  |  | – | 3.19 | 111.01
24 | 101-9275 |  | Полимер для стабилизации грунта Кол-во=1*0.006=0.006 | т | 0.006 | – | – | – | – |  | – | – | –
[6 empty] | – | – |  |  |  | – | – | –
25 | Е25-05-027-6 |  | Контроль качества сварных соединений труб ультразвуковым методом на трассе, условный диаметр 350 мм | стык | 39 | – | – | – | – |  | – | 1.53 | 59.67
[6 empty] | – | – |  |  |  | – | 0.77 | 30.03
26 | Е22-03-002-1 |  | Установка полиэтиленовых фасонных частей отводов, колен, патрубков, переходов Кол-во=(4+6+1+3+2+40+6)/10=6.2 | 10ф.част | 6.2 | – | – | – | – |  | – | 4.8 | 29.76
[6 empty] | – | – |  |  |  | – | 2.61 | 16.18
27 | 507-4018 |  | Тройник сварной полиэтиленовый 90° к напорным трубам (ТУ 2248-006-75245920) ПЭ 100 PN16, диаметр 355 мм | шт | 4 | – | – | – | – |  | – | – | –
[6 empty] | – | – |  |  |  | – | – | –
28 | прайс |  | Неразъемное соединение ПЭ-сталь ПЭ100 SDR11 PN16 355/325 (Труба ПЭ 100 SDR 11-355х32,2 техническая по ГОСТ 18599-2001 Труба 325х6 ГОСТ 10704-91) | шт | 6 | – | – | – | – |  | – | – | –
[6 empty] | – | – |  |  |  | – | – | –
29 | 507-3967 |  | Отвод сварной полиэтиленовый 90° к напорным трубам (ТУ 2248-006-75245920) ПЭ 100 PN16, диаметр 355 мм | шт | 1 | – | – | – | – |  | – | – | –
[6 empty] | – | – |  |  |  | – | – | –
30 | 507-3865 |  | Отвод сварной полиэтиленовый 45° к напорным трубам (ТУ 2248-006-75245920) ПЭ 100 PN16, диаметр 355 мм | шт | 3 | – | – | – | – |  | – | – | –
[6 empty] | – | – |  |  |  | – | – | –
31 | прайс |  | Седловой отвод со встроенным режущим инструментом (фрезой) электросварной ПЭ100 SDR11 PN16 355/32 | шт | 2 | – | – | – | – |  | – | – | –
[6 empty] | – | – |  |  |  | – | – | –
32 | прайс |  | Муфта электросварная ПЭ 100 SDR 11 PN16 D355 | шт | 40 | – | – | – | – |  | – | – | –
[6 empty] | – | – |  |  |  | – | – | –
33 | прайс |  | переъход К-1-325х8-219х7 | шт | 6 | – | – | – | – |  | – | – | –
[6 empty] | – | – |  |  |  | – | – | –
34 | Ц12-12-002-13 |  | Арматура фланцевая с ручным приводом или без привода водопроводная на условное давление до 10 МПа, диаметр условного прохода 200 мм | шт | 6 | – | – | – | – |  | – | 15.3 | 91.8
[6 empty] | – | – |  |  |  | – | 3.49 | 20.94
35 | прайс |  | Заглушка 219х8 | шт | 6 | – | – | – | – |  | – | – | –
[6 empty] | – | – |  |  |  | – | – | –
36 | Е22-03-007-1 |  | Установка задвижек или клапанов обратных стальных диаметром 50 мм | задвижка | 4 | – | – | – | – |  | – | 1.38 | 5.52
[6 empty] | – | – |  |  |  | – | – | –
37 | прайс |  | Шаровый кран D32 PE100 SDR11 | шт | 4 | – | – | – | – |  | – | – | –
[6 empty] | – | – |  |  |  | – | – | –
38 | Е22-03-007-6 |  | Установка задвижек или клапанов обратных стальных диаметром 300 мм | задвижка | 2 | – | – | – | – |  | – | 9.21 | 18.42
[6 empty] | – | – |  |  |  | – | 0.57 | 1.14
39 | прайс |  | Задвижка AVK клиновая полно проходная, с ПЭ-патрубками DN 300, PN 1,6 МПа. С внутренним и наружным порошково-эпоксидным покрытием по DIN 30677. С полностью вулканизированным резиной сердечником | шт | *2* | – | – | – | – |  | – | – | –
[6 empty] | – | – |  |  |  | – | – | –
40 | прайс |  | Маховик AVK для клиновых задвижек | шт | 2 | – | – | – | – |  | – | – | –
[6 empty] | – | – |  |  |  | – | – | –
41 | Ц12-15-001-1 |  | Привод одинарный ручной с чугунной колонкой и шарнирным соединением, количество штанг 1 | компл | 2 | – | – | – | – |  | – | 8 | 16
[6 empty] | – | – |  |  |  | – | 0.32 | 0.64
42 | прайс |  | Колонка управления задвижкой DN300 с ручным приводом тип Р, типоразмер колонки III, длина колонки 2070 мм. В комплекте: удлинителем колонки УД3.КР2.ХЛ, штангой, крепежным и прокладочным материалами | шт | 1 | – | – | – | – |  | – | – | –
[6 empty] | – | – |  |  |  | – | – | –
43 | прайс |  | Колонка управления задвижкой DN300 с ручным приводом тип Р, типоразмер колонки IV, длина колонки 2570 мм. В комплекте: удлинителем колонки УД3.КР2.ХЛ, штангой, крепежным и прокладочным материалами | шт | 1 | – | – | – | – |  | – | – | –
[6 empty] | – | – |  |  |  | – | – | –
44 | Е13-11-001-4 |  | Антикоррозионная защита технологических трубопроводов материалами Jotun неизолированных трубопроводов | м2 | 6 | – | – | – | – |  | – | 2.54 | 15.24
[6 empty] | – | – |  |  |  | – | 0.42 | 2.52
45 | Е27-09-009-1 |  | Установка дорожных знаков на сборных железобетонных фундаментах и металлических стойках массой до 25 кг Кол-во=(2*3,86)/1000=0.00772 | т стоек | 0.00772 | – | – | – | – |  | – | 407.37 | 3.14
[6 empty] | – | – |  |  |  | – | 39.7 | 0.31
46 | 101-9590 |  | Таблички неэмалированные | шт | 2 | – | – | – | – |  | – | – | –
[6 empty] | – | – |  |  |  | – | – | –
47 | Е25-05-027-6 |  | Контроль качества сварных соединений труб ультразвуковым методом на трассе, условный диаметр 350 мм | стык | 39 | – | – | – | – |  | – | 1.53 | 59.67
[6 empty] | – | – |  |  |  | – | 0.77 | 30.03
Подраздел 48. Демонтаж трубопровода
49 | Е22-01-011-7 |  | Укладка стальных водопроводных труб с гидравлическим испытанием диаметром 250 мм Демонтаж Д=0,6 | км | 0.2083 | – | – | – | – |  | – | 307.2 | 63.99
[6 empty] | – | – |  |  |  | – | 79.18 | 16.49
50 | Е22-02-003-7 |  | Нанесение весьма усиленной антикоррозионной битумно-резиновой или битумно-полимерной изоляции на стальные трубопроводы диаметром 250 мм Демонтаж Д=0,6 | км | 0.2083 | – | – | – | – |  | – | 213 | 44.37
[6 empty] | – | – |  |  |  | – | 17.08 | 3.56
51 | С01-01-01-031 |  | Погрузка при автомобильных перевозках труб металлических с применением автопогрузчиков | т | 8.3 | – | – | – | – |  | – | 0.27 | 2.22
[6 empty] | – | – |  |  |  | – | 0.12 | 1.02
52 | С01-01-01-045 |  | Погрузка при автомобильных перевозках прочих материалов, деталей (с использованием погрузчика) | т | 0.3 | – | – | – | – |  | – | 0.29 | 0.09
[6 empty] | – | – |  |  |  | – | 0.11 | 0.03
53 | С03-21-01-020 |  | Перевозка грузов I класса автомобилями-самосвалами грузоподъемностью 10 т работающих вне карьера на расстояние до 20 км Кол-во=8,3+0,3=8.6 | т | 8.6 | – | – | – | – |  | – | – | –
[6 empty] | – | – |  |  |  | – | – | –
Подраздел 54. Благоустройство территории
55 | Е47-01-046-4 |  | Подготовка почвы для устройства партерного и обыкновенного газона с внесением растительной земли слоем 15 см вручную Кол-во=17/100=0.17 | 100м2 | 0.17 | – | – | – | – |  | – | 40 | 6.8
[6 empty] | – | – |  |  |  | – | – | –
56 | Е47-02-012-7 |  | Культивация почвы с одновременным боронованием | га | 0.17 | – | – | – | – |  | – | – | –
[6 empty] | – | – |  |  |  | – | 0.53 | 0.09
57 | Е47-01-046-6 |  | Посев газонов партерных, мавританских и обыкновенных вручную Кол-во=17/100=0.17 | 100м2 | 0.17 | – | – | – | – |  | – | 5.99 | 1.02
[6 empty] | – | – |  |  |  | – | 2.74 | 0.47
Примечание: * * поставка заказчика