## Лист1
Программный комплекс "СМЕТА-БАГИРА", версия 5.0, выпуск 4, сборка 168 | [9 empty] | Машинный номер 04-00237
Стройка: |  | ПАО "Славнефть-ЯНОС"
Объект: |  | «Замена противопожарного водовода 1-й зоны на планшете №17 вдоль а/дороги 6-6. Наружные сети пожаротушение.
ЛОКАЛЬНАЯ СМЕТА № 02-01-1252 Изм1
«Замена противопожарного водовода 1-й зоны на планшете №17 вдоль а/дороги 6-6. Наружные сети пожаротушения.
Основание: |  | 00149765-0132-НПТ Изм 1
N п.п. | Шифр, номера нормат, коды ресурсов |  | Наименование работ и затрат, характеристика оборудования и его масса, расход ресурсов на единицу измерения | Един. измерения | Количество | Стоимость единицы |  | Общая стоимость |  |  |  | Затраты труда рабочих
[6 empty] | Всего | Экспл. машин | Всего | Основная зарплата |  | Экспл. машин | Основ. на един. | Всего основ.
[6 empty] | В т.ч. зарпл. | В т.ч. зарпл. |  |  |  | В т.ч. зарпл. | Механ. на един. | Всего механ.
1 | 2 |  | 3 | 4 | 5 | 6 | 7 | 8 | 9 |  | 10 | 11 | 12
Раздел 1. Монтажные работы
Подраздел 2. Земляные работы
3 | Е01-01-004-2 |  | Разработка грунта в отвал экскаваторами «драглайн» или «обратная лопата» с ковшом вместимостью 0,4 (0,3-0,45) м3, группа грунтов 2 Кол-во=1742/1000=1.742 | 1000м3 | 1.742 | – | – | – | – |  | – | 8.54 | 14.88
[6 empty] | – | – |  |  |  | – | 37.17 | 64.75
4 | Е01-02-057-2 |  | Разработка грунта вручную в траншеях глубиной до 2 м без креплений с откосами, группа грунтов 2 Кол-во=407/100=4.07 | 100м3 | 4.07 | – | – | – | – |  | – | 154 | 626.78
[6 empty] | – | – |  |  |  | – | – | –
5 | Е23-01-001-1 |  | Устройство основания под трубопроводы песчаного Кол-во=57/10=5.7 | 10м3 | 5.7 | – | – | – | – |  | – | 10.2 | 58.14
[6 empty] | – | – |  |  |  | – | 0.35 | 2
6 | Е01-01-033-2 |  | Засыпка траншей и котлованов с перемещением грунта до 5 м бульдозерами мощностью 59 кВт (80 л.с.), группа грунтов 2 Кол-во=236/1000=0.236 | 1000м3 | 0.236 | – | – | – | – |  | – | – | –
[6 empty] | – | – |  |  |  | – | 8.87 | 2.09
7 | Е01-02-005-1 |  | Уплотнение грунта пневматическими трамбовками, группа грунтов 1-2 Кол-во=236/100=2.36 | 100м3 | 2.36 | – | – | – | – |  | – | 12.53 | 29.57
[6 empty] | – | – |  |  |  | – | 3.04 | 7.17
8 | Е01-02-061-1 |  | Засыпка вручную траншей, пазух котлованов и ям, группа грунтов 1 Кол-во=34/100=0.34 | 100м3 | 0.34 | – | – | – | – |  | – | 88.5 | 30.09
[6 empty] | – | – |  |  |  | – | – | –
9 | Е01-02-005-1 |  | Уплотнение грунта пневматическими трамбовками, группа грунтов 1-2 Кол-во=34/100=0.34 | 100м3 | 0.34 | – | – | – | – |  | – | 12.53 | 4.26
[6 empty] | – | – |  |  |  | – | 3.04 | 1.03
10 | Е01-01-033-2 |  | Засыпка траншей и котлованов с перемещением грунта до 5 м бульдозерами мощностью 59 кВт (80 л.с.), группа грунтов 2 Кол-во=1506/1000=1.506 | 1000м3 | 1.506 | – | – | – | – |  | – | – | –
[6 empty] | – | – |  |  |  | – | 8.87 | 13.36
11 | Е01-02-061-1 |  | Засыпка вручную траншей, пазух котлованов и ям, группа грунтов 1 Кол-во=373/100=3.73 | 100м3 | 3.73 | – | – | – | – |  | – | 88.5 | 330.11
[6 empty] | – | – |  |  |  | – | – | –
12 | Е01-01-004-2 |  | Разработка грунта в отвал экскаваторами «драглайн» или «обратная лопата» с ковшом вместимостью 0,4 (0,3-0,45) м3, группа грунтов 2 Кол-во=100/1000=0.1 | 1000м3 | 0.1 | – | – | – | – |  | – | 8.54 | 0.85
[6 empty] | – | – |  |  |  | – | 37.17 | 3.72
13 | С01-01-01-035 |  | Погрузка при автомобильных перевозках | т | 108 | – | – | – | – |  | – | – | –
[6 empty] | – | – |  |  |  | – | 0.03 | 2.92
14 | С03-21-01-020 |  | Перевозка грузов I класса автомобилями-самосвалами грузоподъемностью 10 т работающих вне карьера на расстояние до 20 км | т | 108 | – | – | – | – |  | – | – | –
[6 empty] | – | – |  |  |  | – | – | –
15 | Е01-01-033-2 |  | Засыпка траншей и котлованов с перемещением грунта до 5 м бульдозерами мощностью 59 кВт (80 л.с.), группа грунтов 2 Кол-во=40/1000=0.04 | 1000м3 | 0.04 | – | – | – | – |  | – | – | –
[6 empty] | – | – |  |  |  | – | 8.87 | 0.35
16 | Е01-02-005-1 |  | Уплотнение грунта пневматическими трамбовками, группа грунтов 1-2 Кол-во=40/100=0.4 | 100м3 | 0.4 | – | – | – | – |  | – | 12.53 | 5.01
[6 empty] | – | – |  |  |  | – | 3.04 | 1.22
Подраздел 17. Монтаж защитного кожуха через ж.д и автодороги
18 | Е22-01-012-12 |  | Укладка стальных водопроводных труб с пневматическим испытанием диаметром 600 мм Кол-во=(9+20+26+15+11+9,5)/1000=0.0905 | км | 0.0905 | – | – | – | – |  | – | 1290 | 116.75
[6 empty] | – | – |  |  |  | – | 458.65 | 41.51
19 | 103-0927 |  | Трубы стальные в полимерно-битумной изоляции при условном давлении 1,6 МПа t 150 С наружный диаметр 630 мм толщина стенки 10 мм | м | 91 | – | – | – | – |  | – | – | –
[6 empty] | – | – |  |  |  | – | – | –
20 | Е22-01-012-7 |  | Укладка стальных водопроводных труб с пневматическим испытанием диаметром 250 мм Кол-во=5/1000=0.005 | км | 0.005 | – | – | – | – |  | – | 625 | 3.13
[6 empty] | – | – |  |  |  | – | 197.52 | 0.99
21 | 103-0978 |  | Трубы стальные с заводской весьма усиленной полимерно-битумной изоляцией по ГОСТ Р51164-98 273х6 Сть20сп | м | 5 | – | – | – | – |  | – | – | –
[6 empty] | – | – |  |  |  | – | – | –
22 | Е25-05-027-9 |  | Контроль качества сварных соединений труб ультразвуковым методом на трассе, условный диаметр 600 мм | стык | 4 | – | – | – | – |  | – | 2.22 | 8.88
[6 empty] | – | – |  |  |  | – | 1.11 | 4.44
23 | Е25-07-022-6 |  | Изоляция термоусаживающимися манжетами типа «Canusa» вручную стыков изолированных труб Ду 600 мм | стык | 4 | – | – | – | – |  | – | 1.37 | 5.48
[6 empty] | – | – |  |  |  | – | 0.29 | 1.16
24 | 507-9115 |  | Манжета термоусадочная для изоляции трубопровода из труб с заводской изоляцией диаметром 500 мм | шт | 4 | – | – | – | – |  | – | – | –
[6 empty] | – | – |  |  |  | – | – | –
Подраздел 25. Монтаж трубопровода подлежащего протаскиванию в защитный футляр
26 | Е22-05-005-6 |  | Протаскивание в футляр полиэтиленовых труб диаметром 355 мм Кол-во=(11+22+28+16+15+15)/100=1.07 | 100м | 1.07 | – | – | – | – |  | – | 92.36 | 98.83
[6 empty] | – | – |  |  |  | – | 0.12 | 0.13
27 | Е22-01-021-9 |  | Укладка трубопроводов из полиэтиленовых труб диаметром 350 мм Кол-во=343,5/1000=0.3435 | км | 0.3435 | – | – | – | – |  | – | 410.64 | 141.05
[6 empty] | – | – |  |  |  | – | 97.71 | 33.56
28 | 507-3658 |  | Труба напорная из полиэтилена PE 100 питьевая ПЭ100 SDR11, размером 355х32,2 мм (ГОСТ 18599-2001, ГОСТ Р 52134-2003) | м | 455 | – | – | – | – |  | – | – | –
[6 empty] | – | – |  |  |  | – | – | –
29 | Е22-01-021-5 |  | Укладка трубопроводов из полиэтиленовых труб диаметром 160 мм | км | 0.005 | – | – | – | – |  | – | 286.52 | 1.43
[6 empty] | – | – |  |  |  | – | 42.84 | 0.21
30 | 507-3651 |  | Труба напорная из полиэтилена PE 100 питьевая ПЭ100 SDR11, размером 160х14,6 мм (ГОСТ 18599-2001, ГОСТ Р 52134-2003) | м | 5.05 | – | – | – | – |  | – | – | –
[6 empty] | – | – |  |  |  | – | – | –
31 | Е22-03-002-1 |  | Установка полиэтиленовых фасонных частей отводов, колен, патрубков, переходов Кол-во=(3+4+1+4+4+8+60+4+1)/10=8.9 | 10ф.част | 8.9 | – | – | – | – |  | – | 4.8 | 42.72
[6 empty] | – | – |  |  |  | – | 2.61 | 23.23
32 | 507-4018 |  | Тройник сварной полиэтиленовый 90° к напорным трубам (ТУ 2248-006-75245920) ПЭ 100 PN16, диаметр 355 мм | шт | 3 | – | – | – | – |  | – | – | –
[6 empty] | – | – |  |  |  | – | – | –
33 | прайс |  | Неразъемное соединение ПЭ-сталь ПЭ100 SDR11 PN16 355/325 (Труба ПЭ 100 SDR 11-355х32,2 техническая по ГОСТ 18599-2001 Труба 325х6 ГОСТ 10704-91) | шт | 4 | – | – | – | – |  | – | – | –
[6 empty] | – | – |  |  |  | – | – | –
34 | прайс |  | Неразъемное соединение ПЭ-сталь ПЭ100 SDR11 PN16 160/159 (Труба ПЭ 100 SDR 11-160х14,6 техническая по ГОСТ 18599-2001 Труба 159х6 ГОСТ 10704-91) | шт | 1 | – | – | – | – |  | – | – | –
[6 empty] | – | – |  |  |  | – | – | –
35 | 507-3967 |  | Отвод сварной полиэтиленовый 90° к напорным трубам (ТУ 2248-006-75245920) ПЭ 100 PN16, диаметр 355 мм | шт | 4 | – | – | – | – |  | – | – | –
[6 empty] | – | – |  |  |  | – | – | –
36 | прайс |  | Седловой отвод со встроенным режущим инструментом (фрезой) электросварной ПЭ100 SDR11 PN16 355/32 | шт | 4 | – | – | – | – |  | – | – | –
[6 empty] | – | – |  |  |  | – | – | –
37 | прайс |  | Втулка под фланец ПЭ 100 SDR 11 PN16 D355 в комплекте с фланцем для полиэтиленовых труб крепежными элементами и прокладочным материалом | шт | 8 | – | – | – | – |  | – | – | –
[6 empty] | – | – |  |  |  | – | – | –
38 | прайс |  | Муфта электросварная ПЭ 100 SDR 11 PN16 D355 | шт | 60 | – | – | – | – |  | – | – | –
[6 empty] | – | – |  |  |  | – | – | –
39 | прайс |  | Муфта электросварная ПЭ 100 SDR 11 PN16 D160 | шт | 4 | – | – | – | – |  | – | – | –
[6 empty] | – | – |  |  |  | – | – | –
40 | прайс |  | Переход удлиненный 355х160 сварной ПЭ 100 SDR 11 | шт | 1 | – | – | – | – |  | – | – | –
[6 empty] | – | – |  |  |  | – | – | –
41 | Ц12-12-002-13 |  | Арматура фланцевая с ручным приводом или без привода водопроводная на условное давление до 10 МПа, диаметр условного прохода 200 мм | шт | 1 | – | – | – | – |  | – | 15.3 | 15.3
[6 empty] | – | – |  |  |  | – | 3.49 | 3.49
42 | прайс |  | Заглушка 159х8 | шт | 1 | – | – | – | – |  | – | – | –
[6 empty] | – | – |  |  |  | – | – | –
43 | Е22-03-007-1 |  | Установка задвижек или клапанов обратных стальных диаметром 50 мм | задвижка | 4 | – | – | – | – |  | – | 1.38 | 5.52
[6 empty] | – | – |  |  |  | – | – | –
44 | прайс |  | Шаровый кран D32 PE100 SDR11 | шт | 4 | – | – | – | – |  | – | – | –
[6 empty] | – | – |  |  |  | – | – | –
45 | Е22-03-007-6 |  | Установка задвижек или клапанов обратных стальных диаметром 300 мм | задвижка | 2 | – | – | – | – |  | – | 9.21 | 18.42
[6 empty] | – | – |  |  |  | – | 0.57 | 1.14
46 | прайс |  | Задвижка AVK клиновая полно проходная, с ПЭ-патрубками DN 300, PN 1,6 МПа. С внутренним и наружным порошково-эпоксидным покрытием по DIN 30677. С полностью вулканизированным резиной сердечником | шт | *2* | – | – | – | – |  | – | – | –
[6 empty] | – | – |  |  |  | – | – | –
47 | прайс |  | Маховик AVK для клиновых задвижек | шт | 4 | – | – | – | – |  | – | – | –
[6 empty] | – | – |  |  |  | – | – | –
48 | Е22-03-007-5 |  | Установка задвижек или клапанов обратных стальных диаметром 250 мм | задвижка | 1 | – | – | – | – |  | – | 7.07 | 7.07
[6 empty] | – | – |  |  |  | – | 0.45 | 0.45
49 | прайс |  | Задвижка AVK клиновая полно проходная, с ПЭ-патрубками DN 250, PN 1,6 МПа. С внутренним и наружным порошково-эпоксидным покрытием по DIN 30677. С полностью вулканизированным резиной сердечником | шт | *1* | – | – | – | – |  | – | – | –
[6 empty] | – | – |  |  |  | – | – | –
50 | прайс |  | Маховик AVK для клиновых задвижек | шт | 2 | – | – | – | – |  | – | – | –
[6 empty] | – | – |  |  |  | – | – | –
51 | Е22-03-007-3 |  | Установка задвижек или клапанов обратных стальных диаметром 150 мм | задвижка | *1* | – | – | – | – |  | – | 3.44 | 3.44
[6 empty] | – | – |  |  |  | – | 0.22 | 0.22
52 | прайс |  | Задвижка AVK клиновая полно проходная, с ПЭ-патрубками DN 150, PN 1,6 МПа. С внутренним и наружным порошково-эпоксидным покрытием по DIN 30677. С полностью вулканизированным резиной сердечником | шт | 1 | – | – | – | – |  | – | – | –
[6 empty] | – | – |  |  |  | – | – | –
53 | прайс |  | Маховик AVK для клиновых задвижек | шт | 2 | – | – | – | – |  | – | – | –
[6 empty] | – | – |  |  |  | – | – | –
54 | Ц12-15-001-1 |  | Привод одинарный ручной с чугунной колонкой и шарнирным соединением, количество штанг 1 Кол-во=2+1=3 | компл | 3 | – | – | – | – |  | – | 8 | 24
[6 empty] | – | – |  |  |  | – | 0.32 | 0.96
55 | прайс |  | Колонка управления задвижкой DN300 с ручным приводом тип Р, типоразмер колонки IV, длина колонки 2570 мм. В комплекте: удлинителем колонки УД3.КР2.ХЛ, штангой, крепежным и прокладочным материалами | шт | 1 | – | – | – | – |  | – | – | –
[6 empty] | – | – |  |  |  | – | – | –
56 | прайс |  | Колонка управления задвижкой DN300 с ручным приводом тип Р, типоразмер колонки V, длина колонки 2070 мм. В комплекте: удлинителем колонки УД3.КР2.ХЛ, штангой, крепежным и прокладочным материалами | шт | 2 | – | – | – | – |  | – | – | –
[6 empty] | – | – |  |  |  | – | – | –
57 | Е22-03-011-3 |  | Установка гидрантов пожарных Кол-во=3+1=4 | шт | 4 | – | – | – | – |  | – | 1.98 | 7.92
[6 empty] | – | – |  |  |  | – | 0.02 | 0.08
58 | прайс |  | Гидрант пожарный подземный HAWLE DUO GOST с подкладкой и крепежем: для глубины 2,00 м L=1730 мм | шт | *3* | – | – | – | – |  | – | – | –
[6 empty] | – | – |  |  |  | – | – | –
59 | прайс |  | Гидрант пожарный подземный HAWLE DUO GOST с подкладкой и крепежем: для глубины 2,50 м L=2230 мм | шт | *1* | – | – | – | – |  | – | – | –
[6 empty] | – | – |  |  |  | – | – | –
60 | Е22-03-001-6 |  | Установка фасонных частей стальных сварных диаметром 300-800 мм | т | 0.64 | – | – | – | – |  | – | 154.1 | 98.62
[6 empty] | – | – |  |  |  | – | 81.24 | 51.99
61 | прайс |  | Пожарная подставка под гидрант фланцевая ППФ-350 с внутренним антикоррозионным цементно-песчаным покрытием | шт | 4 | – | – | – | – |  | – | – | –
[6 empty] | – | – |  |  |  | – | – | –
62 | прайс |  | Услуга изоляции ЦПП | шт | 4 | – | – | – | – |  | – | – | –
[6 empty] | – | – |  |  |  | – | – | –
63 | Е22-05-004-3 |  | Заделка битумом и прядью концов футляра диаметром 600 мм | футляр | 6 | – | – | – | – |  | – | 5.73 | 34.38
[6 empty] | – | – |  |  |  | – | – | –
64 | 507-2603 |  | Манжета предохраняющая для заделки концов кожуха трубопроводов диаметром 600 мм | шт | 12 | – | – | – | – |  | – | – | –
[6 empty] | – | – |  |  |  | – | – | –
65 | Е22-03-002-1 |  | Установка полиэтиленовых фасонных частей отводов, колен, патрубков, переходов Кол-во=(40+12)/10=5.2 | 10ф.част | 5.2 | – | – | – | – |  | – | 4.8 | 24.96
[6 empty] | – | – |  |  |  | – | 2.61 | 13.57
66 | прайс |  | Защитное укрытие манжеты герметизирующей 355/630 из стеклопластика с климатическим исполнением У1 по ГОСТ 15150-69 | шт | 12 | – | – | – | – |  | – | – | –
[6 empty] | – | – |  |  |  | – | – | –
67 | прайс |  | Опорно-направляющее кольцо 355 мм для прокладки трубопровода Д 355 в защитном кожухе. в комплекте с защитной прокладкой | шт | 40 | – | – | – | – |  | – | – | –
[6 empty] | – | – |  |  |  | – | – | –
68 | Е22-03-001-6 |  | Установка фасонных частей стальных сварных диаметром 300-800 мм Кол-во=(1*4,6+3*4,9+3*11+1*11)/1000=0.0633 | т | 0.0633 | – | – | – | – |  | – | 154.1 | 9.75
[6 empty] | – | – |  |  |  | – | 81.24 | 5.14
69 | 507-2394 |  | Заглушки эллиптические на Ру 10 МПа (100 кгс/см2) из стали 20, диаметром условного прохода 200 мм, наружным диаметром 219 мм, толщиной стенки 8,0 мм | шт | 1 | – | – | – | – |  | – | – | –
[6 empty] | – | – |  |  |  | – | – | –
70 | 507-2396 |  | Заглушки эллиптические на Ру 10 МПа (100 кгс/см2) из стали 20, диаметром условного прохода 250 мм, наружным диаметром 273 мм, толщиной стенки 8,0 мм | шт | 3 | – | – | – | – |  | – | – | –
[6 empty] | – | – |  |  |  | – | – | –
71 | 507-2340 |  | Переходы концентрические на Ру до 16 МПа (160 кгс/см2) диаметром условного прохода 300х250 мм, наружным диаметром и толщиной стенки 325х8-273х7 мм | шт | 3 | – | – | – | – |  | – | – | –
[6 empty] | – | – |  |  |  | – | – | –
72 | 507-2340-1 |  | Переходы концентрические на Ру до 16 МПа (160 кгс/см2) диаметром условного прохода 300х250 мм, наружным диаметром и толщиной стенки 325х8-219х7 мм | шт | 1 | – | – | – | – |  | – | – | –
[6 empty] | – | – |  |  |  | – | – | –
73 | Е13-11-001-4 |  | Антикоррозионная защита технологических трубопроводов материалами Jotun неизолированных трубопроводов | м2 | 4 | – | – | – | – |  | – | 2.54 | 10.16
[6 empty] | – | – |  |  |  | – | 0.42 | 1.68
74 | Е27-09-009-1 |  | Установка дорожных знаков на сборных железобетонных фундаментах и металлических стойках массой до 25 кг Кол-во=(8*3,86)/1000=0.0309 | т стоек | 0.0309 | – | – | – | – |  | – | 407.37 | 12.59
[6 empty] | – | – |  |  |  | – | 39.7 | 1.23
75 | 101-9590 |  | Таблички неэмалированные | шт | 8 | – | – | – | – |  | – | – | –
[6 empty] | – | – |  |  |  | – | – | –
76 | Е25-05-027-6 |  | Контроль качества сварных соединений труб ультразвуковым методом на трассе, условный диаметр 350 мм Кол-во=8+108+8=124 | стык | 108 | – | – | – | – |  | – | 1.53 | 165.24
[6 empty] | – | – |  |  |  | – | 0.77 | 83.16
77 | Е04-01-079-3 |  | Монтаж установки горизонтально направленного бурения с тяговым усилием 100 тс (1000 кН) | шт | 1 | – | – | – | – |  | – | 0.88 | 0.88
[6 empty] | – | – |  |  |  | – | 2.59 | 2.59
78 | Е04-01-080-3 |  | Демонтаж установки горизонтально направленного бурения с тяговым усилием 100 тс (1000 кН) | шт | 1 | – | – | – | – |  | – | 0.28 | 0.28
[6 empty] | – | – |  |  |  | – | 0.56 | 0.56
79 | Е04-01-082-3 |  | Устройство закрытого подземного перехода методом ГНБ с поэтапным расширением скважины для стальных труб в грунтах I-III группы установками с тяговым усилием 50 тс (500 кН) для труб Dy=400 мм длиной до 400 м | м | 121.2 | – | – | – | – |  | – | 2.15 | 260.58
[6 empty] | – | – |  |  |  | – | 3.19 | 386.63
Подраздел 80. Демонтаж трубопровода
81 | Е22-01-011-7 |  | Укладка стальных водопроводных труб с гидравлическим испытанием диаметром 250 мм Демонтаж Д=0,6 | км | 0.44 | – | – | – | – |  | – | 307.2 | 135.17
[6 empty] | – | – |  |  |  | – | 79.18 | 34.84
82 | Е22-02-003-7 |  | Нанесение весьма усиленной антикоррозионной битумно-резиновой или битумно-полимерной изоляции на стальные трубопроводы диаметром 250 мм Демонтаж Д=0,6 | км | 0.44 | – | – | – | – |  | – | 213 | 93.72
[6 empty] | – | – |  |  |  | – | 17.08 | 7.52
83 | С01-01-01-031 |  | Погрузка при автомобильных перевозках труб металлических с применением автопогрузчиков | т | 15.16 | – | – | – | – |  | – | 0.27 | 4.06
[6 empty] | – | – |  |  |  | – | 0.12 | 1.86
84 | С01-01-01-045 |  | Погрузка при автомобильных перевозках прочих материалов, деталей (с использованием погрузчика) | т | 0.8 | – | – | – | – |  | – | 0.29 | 0.23
[6 empty] | – | – |  |  |  | – | 0.11 | 0.09
85 | С03-21-01-020 |  | Перевозка грузов I класса автомобилями-самосвалами грузоподъемностью 10 т работающих вне карьера на расстояние до 20 км Кол-во=15,16+0,8=15.96 | т | 15.96 | – | – | – | – |  | – | – | –
[6 empty] | – | – |  |  |  | – | – | –
Подраздел 86. Благоустройство территории
87 | Е47-01-046-4 |  | Подготовка почвы для устройства партерного и обыкновенного газона с внесением растительной земли слоем 15 см вручную Кол-во=3500/100=35 | 100м2 | 35 | – | – | – | – |  | – | 40 | 1400
[6 empty] | – | – |  |  |  | – | – | –
88 | Е47-02-012-7 |  | Культивация почвы с одновременным боронованием | га | 0.35 | – | – | – | – |  | – | – | –
[6 empty] | – | – |  |  |  | – | 0.53 | 0.19
89 | Е47-01-046-6 |  | Посев газонов партерных, мавританских и обыкновенных вручную Кол-во=3500/100=35 | 100м2 | 35 | – | – | – | – |  | – | 5.99 | 209.65
[6 empty] | – | – |  |  |  | – | 2.74 | 95.9
90 | Е27-04-001-1 |  | Устройство подстилающих и выравнивающих слоев оснований из песка Кол-во=85,53/100=0.855 | 100м3 | 0.855 | – | – | – | – |  | – | 15.72 | 13.44
[6 empty] | – | – |  |  |  | – | 13.88 | 11.87
91 | 408-0141 |  | Песок природный для строительных растворов средний | м3 | 85.5 | – | – | – | – |  | – | – | –
[6 empty] | – | – |  |  |  | – | – | –
92 | Е27-04-005-1 |  | Устройство оснований толщиной 15 см из щебня фракции 40-70 мм при укатке каменных материалов с пределом прочности на сжатие свыше 98,1 МПа (1000 кгс/см2) однослойных Кол-во=95,01/1000=0.095 | 1000м2 | 0.095 | – | – | – | – |  | – | 37.29 | 3.54
[6 empty] | – | – |  |  |  | – | 49.92 | 4.74
93 | Е27-04-005-4 |  | На каждый 1 см изменения толщины слоя добавлять или исключать к расценкам 27-04-005-01, 27-04-005-02, 27-04-005-03 Кол-во=95,01/1000=0.095 Количество слоев 5 | 1000м2 | 0.095 | – | – | – | – |  | – | – | –
[6 empty] | – | – |  |  |  | – | 12.55 | 1.19
94 | Е27-06-020-1 |  | Устройство покрытия толщиной 4 см из горячих асфальтобетонных смесей плотных мелкозернистых типа АБВ, плотность каменных материалов 2,5-2,9 т/м3 Кол-во=95,01/1000=0.095 | 1000м2 | 0.095 | – | – | – | – |  | – | 38.3 | 3.64
[6 empty] | – | – |  |  |  | – | 19.08 | 1.81
95 | Е27-06-020-3 |  | Устройство покрытия толщиной 4 см из горячих асфальтобетонных смесей плотных крупнозернинистых типа АБ, плотность каменных материалов 2,5-2,9 т/м3 Кол-во=95,01/1000=0.095 | 1000м2 | 0.095 | – | – | – | – |  | – | 38.3 | 3.64
[6 empty] | – | – |  |  |  | – | 19.08 | 1.81
96 | Е27-06-021-3 |  | На каждые 0,5 см изменения толщины покрытия добавлять или исключать к расценке 27-06-020-03 Кол-во=95,01/1000=0.095 Количество слоев 2 | 1000м2 | 0.095 | – | – | – | – |  | – | 0.18 | 0.02
[6 empty] | – | – |  |  |  | – | – | –
Примечание: * * поставка заказчика