## Лист1
Программный комплекс "СМЕТА-БАГИРА", версия 5.0, выпуск 4, сборка 168 | [8 empty] | Машинный номер 11-00002
Стройка: |  | ПАО "Славнефть-ЯНОС". Цех №17 Планшеты 11,19А
Объект: |  | Техническое перевооружение коллекторов канализации
ЛОКАЛЬНАЯ СМЕТА № 18:00320
наружный водопровод и канализация. Часть НВК
Основание: |  | 0180-(17-592)-НВК л. 1-4, СО л.1-3, ОД
N п.п. | Шифр, номера нормат, коды ресурсов |  | Наименование работ и затрат, характеристика оборудования и его масса, расход ресурсов на единицу измерения | Един. измерения | Количество | Стоимость единицы |  | Общая стоимость |  |  | Затраты труда рабочих
[6 empty] | Всего | Экспл. машин | Всего | Основная зарплата | Экспл. машин | Основ. на един. | Всего основ.
[6 empty] | В т.ч. зарпл. | В т.ч. зарпл. |  |  | В т.ч. зарпл. | Механ. на един. | Всего механ.
1 | 2 |  | 3 | 4 | 5 | 6 | 7 | 8 | 9 | 10 | 11 | 12
Земляные работы
1 | ГЭСН 01-01-031-1 (ГЭСН143) |  | Разработка грунта с перемещением до 10 м бульдозерами мощностью 96 кВт (130 л.с.), группа грунтов 1 Срезка плодородного грунта | 1000м3 | 0.2184 | – | – | – | – | – | – | –
[6 empty] | – | – |  |  | – | 9.68 | 2.11
2 | ГЭСН 01-01-013-8 (ГЭСН143) |  | Разработка грунта с погрузкой на автомобили-самосвалы экскаваторами с ковшом вместимостью 0,65 (0,5-1) м3, группа грунтов 2 | 1000м3 | 0.299 | – | – | – | – | – | 11.41 | 3.41
[6 empty] | – | – |  |  | – | 33.09 | 9.89
3 | ТСЦП2.8-005-1 (GESN) |  | Перевозка грузов автомобилями-самосвалами (работающими вне карьера), расстояние перевозки 5 км, класс грузов 1 (грунт) | 1 т | 776.1 | – | – | – | – | – | – | –
[6 empty] | – | – |  |  | – | – | –
4 | ГЭСН 01-01-009-8 (ГЭСН143) |  | Разработка грунта в траншеях экскаватором «обратная лопата» с ковшом вместимостью 0,65 (0,5-1) м3, группа грунтов 2 | 1000м3 | 2.421 | – | – | – | – | – | – | –
[6 empty] | – | – |  |  | – | 27.95 | 67.67
5 | ГЭСН 01-02-057-2 (ГЭСН143) |  | Разработка грунта вручную в траншеях с откосами, группа грунтов 2 Разработка вручную в местах пересечения других трасс 3.184 Налипающий грунт. Kоз=1.15 | 100м3 | 3.12 | – | – | – | – | – | 177.1 | 552.55
[6 empty] | – | – |  |  | – | – | –
6 | ГЭСН 01-02-057-2 (ГЭСН143) |  | Разработка грунта вручную в траншеях с откосами, группа грунтов 2 3.184 Налипающий грунт. Kоз=1.15 3.187 Доработка с выкидкой грунта. Kоз=1.2 | 100м3 | 0.86 | – | – | – | – | – | 212.52 | 182.77
[6 empty] | – | – |  |  | – | – | –
7 | ГЭСН 01-01-033-1 (ГЭСН143) |  | Засыпка траншей и котлованов с перемещением грунта до 5 м бульдозерами мощностью 59 кВт (80 л.с.), группа грунтов 1 | 1000м3 | 2.819 | – | – | – | – | – | – | –
[6 empty] | – | – |  |  | – | 7.6 | 21.42
8 | ГЭСН 01-01-033-1 (ГЭСН143) |  | Засыпка траншей и котлованов с перемещением грунта до 5 м бульдозерами мощностью 59 кВт (80 л.с.), группа грунтов 1 | 1000м3 | 0.215 | – | – | – | – | – | – | –
[6 empty] | – | – |  |  | – | 7.6 | 1.63
9 | ГССЦ 408-0122 (GESN) |  | Песок для строительных работ природный средний Коэффициент 'Транспортные расходы на материалы' отменяется : | м3 | 247.3 | – | – | – | – | – | – | –
[6 empty] | – | – |  |  | – | – | –
10 | ГЭСН 01-02-005-1 (ГЭСН143) |  | Уплотнение грунта пневматическими трамбовками, группа грунтов 1-2 Уплотнение грунта в труднодоступных местах | 100м3 | 3.03 | – | – | – | – | – | 12.53 | 37.97
[6 empty] | – | – |  |  | – | 3.04 | 9.21
11 | ГЭСН 01-02-003-1 (ГЭСН143) |  | Уплотнение грунта вибрационными катками 2,2 т на первый проход по одному следу при толщине слоя 25 см | 1000м3 | 2.537 | – | – | – | – | – | – | –
[6 empty] | – | – |  |  | – | 14.93 | 37.88
12 | ГЭСН 01-02-003-7 (ГЭСН143) |  | На каждый последующий проход по одному следу добавлять к норме 01-02-003-01 Количество слоев 11 | 1000м3 | 2.537 | – | – | – | – | – | – | –
[6 empty] | – | – |  |  | – | 25.08 | 63.63
13 | ГЭСН 01-02-003-6 (ГЭСН143) |  | Уплотнение грунта вибрационными катками 2,2 т на первый проход по одному следу при толщине слоя 60 см Песчаный грунт под автодороги | 1000м3 | 0.1935 | – | – | – | – | – | – | –
[6 empty] | – | – |  |  | – | 5.5 | 1.06
14 | ГЭСН 01-02-003-12 (ГЭСН143) |  | На каждый последующий проход по одному следу добавлять к норме 01-02-003-06 Песчаный грунт под автодороги Количество слоев 3 | 1000м3 | 0.1935 | – | – | – | – | – | – | –
[6 empty] | – | – |  |  | – | 2.04 | 0.39
Разборка и восстановление асфальтобетонного покрытия и основания
15 | ГЭСН 27-03-008-4 (ГЭСН143) |  | Разборка покрытий и оснований асфальтобетонных | 100м3 | 0.644 | – | – | – | – | – | 179.8 | 115.79
[6 empty] | – | – |  |  | – | 45.63 | 29.39
16 | ГЭСН 2,11-27 (GESN) |  | Погрузка строительного мусора | 1 т | 127.865 | – | – | – | – | – | – | –
[6 empty] | – | – |  |  | – | – | –
17 | ТСЦП2.8-038-2 (GESN) |  | Перевозка грузов автомобилями-самосвалами (работающими вне карьера), расстояние перевозки 38 км | 1 т | 127.865 | – | – | – | – | – | – | –
[6 empty] | – | – |  |  | – | – | –
18 | ПРВОЗ |  | Утилизация в АО "Скоково" | т | 127.865 | – | – | – | – | – | – | –
[6 empty] | – | – |  |  | – | – | –
19 | ГЭСН 27-04-006-1 (ГЭСН143) |  | Устройство оснований толщиной 15 см из щебня фракции 40-70 мм при укатке каменных материалов с пределом прочности на сжатие свыше 68,6 до 98,1 МПа (свыше 700 до 1000 кгс/см2) однослойных | 1000м2 | 0.1652 | – | – | – | – | – | 36.96 | 6.11
[6 empty] | – | – |  |  | – | 41.95 | 6.93
20 | ГЭСН 27-04-006-4 (ГЭСН143) |  | На каждый 1 см изменения толщины слоя добавлять или исключать к нормам 27-04-006-01, 27-04-006-02, 27-04-006-03 Количество слоев 12 | 1000м2 | 0.1652 | – | – | – | – | – | – | –
[6 empty] | – | – |  |  | – | 30.12 | 4.98
21 | ГЭСН 27-06-020-3 (ГЭСН143) |  | Устройство покрытия толщиной 4 см из горячих асфальтобетонных смесей плотных крупнозернинистых типа АБ, плотность каменных материалов 2,5-2,9 т/м3 | 1000м2 | 0.1652 | – | – | – | – | – | 38.3 | 6.33
[6 empty] | – | – |  |  | – | 19.08 | 3.15
22 | ГССЦ 101-9010 (ГЭСН143) |  | Битум | т | 0.001784 | – | – | – | – | – | – | –
[6 empty] | – | – |  |  | – | – | –
23 | 410-9010-1 (ГЭСН143) |  | Смесь асфальтобетонная крупнозернистая | т | 15.83 | – | – | – | – | – | – | –
[6 empty] | – | – |  |  | – | – | –
24 | ГЭСН 27-06-021-3 (ГЭСН143) |  | На каждые 0,5 см изменения толщины покрытия добавлять или исключать к норме 27-06-020-03 Количество слоев 2 | 1000м2 | 0.1652 | – | – | – | – | – | 0.18 | 0.03
[6 empty] | – | – |  |  | – | – | –
25 | ГССЦ 101-9010 (ГЭСН143) |  | Битум | т | 0.000463 | – | – | – | – | – | – | –
[6 empty] | – | – |  |  | – | – | –
26 | ГССЦ 410-9010 (ГЭСН143) |  | Смесь асфальтобетонная | т | 3.965 | – | – | – | – | – | – | –
[6 empty] | – | – |  |  | – | – | –
27 | ГЭСН 27-06-020-1 (ГЭСН143) |  | Устройство покрытия толщиной 4 см из горячих асфальтобетонных смесей плотных мелкозернистых типа АБВ, плотность каменных материалов 2,5-2,9 т/м3 | 1000м2 | 0.1652 | – | – | – | – | – | 38.3 | 6.33
[6 empty] | – | – |  |  | – | 19.08 | 3.15
28 | ГССЦ 101-9010 (ГЭСН143) |  | Битум | т | 0.001784 | – | – | – | – | – | – | –
[6 empty] | – | – |  |  | – | – | –
29 | 410-9010-2 (ГЭСН143) |  | Смесь асфальтобетонная мелкозернистая | т | 15.96 | – | – | – | – | – | – | –
[6 empty] | – | – |  |  | – | – | –
30 | ГЭСН 27-06-021-1 (ГЭСН143) |  | На каждые 0,5 см изменения толщины покрытия добавлять или исключать к норме 27-06-020-01 Количество слоев 6 | 1000м2 | 0.1652 | – | – | – | – | – | 0.54 | 0.09
[6 empty] | – | – |  |  | – | – | –
31 | ГССЦ 101-9010 (ГЭСН143) |  | Битум | т | 0.001388 | – | – | – | – | – | – | –
[6 empty] | – | – |  |  | – | – | –
32 | ГССЦ 410-9010 (ГЭСН143) |  | Смесь асфальтобетонная | т | 12 | – | – | – | – | – | – | –
[6 empty] | – | – |  |  | – | – | –
Устройство газонов
33 | ГЭСН 47-01-001-1 (ГЭСН143) |  | Планировка участка механизированным способом | 100м2 | 10.92 | – | – | – | – | – | – | –
[6 empty] | – | – |  |  | – | 0.28 | 3.06
34 | ГЭСН 47-01-046-3 (ГЭСН143) |  | Подготовка почвы для устройства партерного и обыкновенного газона с внесением растительной земли слоем 15 см механизированным способом | 100м2 | 7.64 | – | – | – | – | – | 35.08 | 268.01
[6 empty] | – | – |  |  | – | 0.07 | 0.53
35 | ГЭСН 47-01-046-4 (ГЭСН143) |  | Подготовка почвы для устройства партерного и обыкновенного газона с внесением растительной земли слоем 15 см вручную | 100м2 | 3.276 | – | – | – | – | – | 40 | 131.04
[6 empty] | – | – |  |  | – | – | –
36 | ГЭСН 47-01-046-6 (ГЭСН143) |  | Посев газонов партерных, мавританских и обыкновенных вручную | 100м2 | 10.92 | – | – | – | – | – | 5.99 | 65.41
[6 empty] | – | – |  |  | – | 2.74 | 29.92
37 | ГССЦ 414-9230 (ГЭСН143) |  | Семена газонных трав | кг | 21.84 | – | – | – | – | – | – | –
[6 empty] | – | – |  |  | – | – | –
Укладка труб
38 | ГЭСН 23-01-001-1 (ГЭСН143) |  | Устройство основания под трубопроводы песчаного | 10м3 | 1.763 | – | – | – | – | – | 10.2 | 17.98
[6 empty] | – | – |  |  | – | 0.35 | 0.62
39 | ГССЦ 408-9040 (ГЭСН143) |  | Песок для строительных работ природный Коэффициент 'Транспортные расходы на материалы' отменяется : | м3 | 19.4 | – | – | – | – | – | – | –
[6 empty] | – | – |  |  | – | – | –
40 | ГЭСН 23-01-005-4 (ГЭСН143) |  | Укладка трубопроводов из керамических канализационных труб диаметром 300 мм | 100м | 2.35 | – | – | – | – | – | 113.46 | 266.63
[6 empty] | – | – |  |  | – | 13.66 | 32.1
41 | ГССЦ 103-9101 (ГЭСН143) |  | Трубы керамические диам 300 мм | м | 237 | – | – | – | – | – | – | –
[6 empty] | – | – |  |  | – | – | –
Колодцы из сульфатостойкого бетона
42 | ГЭСН 23-01-001-2 (ГЭСН143) |  | Устройство основания под трубопроводы щебеночного | 10м3 | 0.0402 | – | – | – | – | – | 10.2 | 0.41
[6 empty] | – | – |  |  | – | 0.51 | 0.02
43 | ГЭСН 22-04-003-2 (ГЭСН143) |  | Устройство водопроводных бетонных колодцев с монолитными стенами и покрытием из сборного железобетона круглых в мокрых грунтах | 10м3 | 0.867 | – | – | – | – | – | 208.32 | 180.61
[6 empty] | – | – |  |  | – | 9.28 | 8.05
44 | ГССЦ 402-9050 (ГЭСН143) |  | Раствор цементный | м3 | 0.1734 | – | – | – | – | – | – | –
[6 empty] | – | – |  |  | – | – | –
45 | ГССЦ 402-9086 (ГЭСН143) |  | Раствор асбоцементный | м3 | 0.0156 | – | – | – | – | – | – | –
[6 empty] | – | – |  |  | – | – | –
46 | ГССЦ 410-9031 (ГЭСН143) |  | Смеси асфальтобетонные дорожные мелкозернистые щебеночные типа Б марки 1 | т | 0.442 | – | – | – | – | – | – | –
[6 empty] | – | – |  |  | – | – | –
47 | МР1 |  | Плита днища ПН10 из сульфатостойкого бетона | шт | 9 | – | – | – | – | – | – | –
[6 empty] | – | – |  |  | – | – | –
48 | МР2 |  | Кольцо опорное КО6 из сульфатостойкого бетона | шт | 23 | – | – | – | – | – | – | –
[6 empty] | – | – |  |  | – | – | –
49 | МР3 |  | Кольцо стеновое цилиндрическое футерованное полипропиленовым листом толщиной 4мм КС7.3 из сульфатостойкого бетона | шт | 6 | – | – | – | – | – | – | –
[6 empty] | – | – |  |  | – | – | –
50 | МР4 |  | Кольцо стеновое цилиндрическое футерованное полипропиленовым листом толщиной 4мм КС10.6 из сульфатостойкого бетона | шт | 5 | – | – | – | – | – | – | –
[6 empty] | – | – |  |  | – | – | –
51 | МР4 |  | Кольцо стеновое цилиндрическое футерованное полипропиленовым листом толщиной 4мм КС10.9 из сульфатостойкого бетона | шт | 19 | – | – | – | – | – | – | –
[6 empty] | – | – |  |  | – | – | –
52 | МР5 |  | Плита перекрытия ПП10-2 из сульфатостойкого бетона | шт | 9 | – | – | – | – | – | – | –
[6 empty] | – | – |  |  | – | – | –
53 | МР6 |  | Люк "Т"(С250)-К.1.60 | шт | 9 | – | – | – | – | – | – | –
[6 empty] | – | – |  |  | – | – | –
54 | МР7 |  | Бетон B7.5 | м3 | 3 | – | – | – | – | – | – | –
[6 empty] | – | – |  |  | – | – | –
55 | МР8 |  | Бетон B15 сульфатостойкий | м3 | 15.2 | – | – | – | – | – | – | –
[6 empty] | – | – |  |  | – | – | –
56 | ГЭСН 13-03-001-1 (ГЭСН143) |  | Огрунтовка бетонных поверхностей | 100м2 | 0.0707 | – | – | – | – | – | 7.43 | 0.53
[6 empty] | – | – |  |  | – | 0.01 | 0
57 | МР20 |  | Masterseal P770 | кг | 1.413 | – | – | – | – | – | – | –
[6 empty] | – | – |  |  | – | – | –
58 | ГЭСН 13-03-001-1 (ГЭСН143) |  | Огрунтовка бетонных поверхностей | 100м2 | 0.0707 | – | – | – | – | – | 7.43 | 0.53
[6 empty] | – | – |  |  | – | 0.01 | 0
59 | МР21 |  | Masterseal P790 | кг | 7.07 | – | – | – | – | – | – | –
[6 empty] | – | – |  |  | – | – | –
60 | ГЭСН 46-03-010-3 (ГЭСН143) |  | Пробивка в бетонных стенах и полах толщиной 100 мм отверстий площадью до 500 см2 3.3.1 Толщина конструкций 100-150 мм. Kоз=1.25, Kэм=1.25 3.4. Железобетонные конструкции. Kоз=1.1, Kэм=1.1 | 100отв | 0.19 | – | – | – | – | – | 152.13 | 28.9
[6 empty] | – | – |  |  | – | 42.03 | 7.99
61 | МР10 |  | Сальник для трубопровода DN350 ТМ90-08 L=300 | шт | 2 | – | – | – | – | – | – | –
[6 empty] | – | – |  |  | – | – | –
62 | ГЭСНм 38-01-006-2 (ГЭСН143) |  | Сборка с помощью крана на автомобильном ходу стремянки, связи, кронштейны, тормозные конструкции и пр. Стремянки Коэффициент 'Особые условия' отменяется : | т | 0.218 | – | – | – | – | – | 110 | 23.98
[6 empty] | – | – |  |  | – | 1.9 | 0.41
63 | МР41 |  | Арматура 18А240 L=485 | т | 0.0696 | – | – | – | – | – | – | –
[6 empty] | – | – |  |  | – | – | –
64 | МР42 |  | Уголок 50х50х5 | т | 0.1613 | – | – | – | – | – | – | –
[6 empty] | – | – |  |  | – | – | –
65 | ГЭСНр 66-36-2 (ГЭСН143) |  | Монтаж и демонтаж резинокордной пневмозаглушки диаметром 200–400 мм | шт | 2 | – | – | – | – | – | 8.6 | 17.2
[6 empty] | – | – |  |  | – | – | –
66 | МР9 |  | Гидрозатвор с резинокордными оболочками для перекрытия и прочистки канализационных, водопроводных и тепловых сетей (пневмозаглушки) ГС-1 (от 300 до 500) | шт | 2 | – | – | – | – | – | – | –
[6 empty] | – | – |  |  | – | – | –
67 | ГЭСН 22-06-011-2 (ГЭСН143) |  | Подвешивание подземных коммуникаций при пересечении их трассой трубопровода, площадь сечения коробов до 0,25 м2 | м короба | 20 | – | – | – | – | – | 1.44 | 28.8
[6 empty] | – | – |  |  | – | 0.11 | 2.2
Монтаж футляра
68 | ГЭСН 22-05-002-14 (ГЭСН143) |  | Продавливание без разработки грунта (прокол) на длину до 30 м труб диаметром 600 мм | 100м | 0.175 | – | – | – | – | – | 401.12 | 70.2
[6 empty] | – | – |  |  | – | 357.82 | 62.62
69 | ГЭСН 22-01-011-12 (ГЭСН143) |  | Установка футляра диаметром 600мм | км | 0.0325 | – | – | – | – | – | 1150 | 37.38
[6 empty] | – | – |  |  | – | 366.43 | 11.91
70 | ГЭСН 22-05-003-5 (ГЭСН143) |  | Протаскивание в футляр стальных труб диаметром 300 мм | 100м | 0.5 | – | – | – | – | – | 90.7 | 45.35
[6 empty] | – | – |  |  | – | – | –
71 | МР11 |  | Труба стальная электросварная прямошовная 630х9 в ВУС | м.п. | 50 | – | – | – | – | – | – | –
[6 empty] | – | – |  |  | – | – | –
72 | МР12 |  | Опорно-направляющее кольцо ОНК 377 | шт | 14 | – | – | – | – | – | – | –
[6 empty] | – | – |  |  | – | – | –
73 | ГЭСН 22-05-004-13 (ГЭСН143) |  | Заделка битумом и прядью концов футляра диаметром от 200 до 300 мм | футляр | 3 | – | – | – | – | – | 2.26 | 6.78
[6 empty] | – | – |  |  | – | – | –
Раздел. Демонтажные работы
74 | ГЭСН 23-03-001-4 (ГЭСН143) |  | Устройство круглых сборных железобетонных канализационных колодцев диаметром 1 м в мокрых грунтах дм. Демонтаж. Kоз=0.6, Kэм=0.6, Kмр=0 | 10м3 | 1.03 | – | – | – | – | – | 95.21 | 98.06
[6 empty] | – | – |  |  | – | 11.77 | 12.12
75 | ГЭСНр 66-2-6 (ГЭСН143) |  | Разборка трубопроводов канализации из керамических труб диаметром 300 мм | 100м | 2.35 | – | – | – | – | – | 181.07 | 425.51
[6 empty] | – | – |  |  | – | – | –
Раздел. Прочие работы
76 | ГЭСН 2,11-27 (GESN) |  | Погрузка строительного мусора | 1 т | 44.5 | – | – | – | – | – | – | –
[6 empty] | – | – |  |  | – | – | –
77 | ТСЦП2.8-038-2 (GESN) |  | Перевозка грузов автомобилями-самосвалами (работающими вне карьера), расстояние перевозки 38 км | 1 т | 44.5 | – | – | – | – | – | – | –
[6 empty] | – | – |  |  | – | – | –
78 | ПРВОЗ |  | Утилизация в АО "Скоково" | т | 44.5 | – | – | – | – | – | – | –
[6 empty] | – | – |  |  | – | – | –