## Лист1
Программный комплекс "СМЕТА-БАГИРА", версия 5.0, выпуск 4, сборка 168 | [8 empty] | Машинный номер 11-00004
Стройка: |  | ПАО "Славнефть-ЯНОС". Цех № 17 Планшеты 6, 14
Объект: |  | Техническое перевооружение коллекторов канализации.
ЛОКАЛЬНАЯ СМЕТА № 21:00004
наружные сети водопровода и канализации НВК1 с изм.1
Основание: |  | 0181-(17-539)-НВК1 л.1-13, СО1 л.1-7 с изм.1, ОД л.1-6 с изм.1
N п.п. | Шифр, номера нормат, коды ресурсов |  | Наименование работ и затрат, характеристика оборудования и его масса, расход ресурсов на единицу измерения | Един. измерения | Количество | Стоимость единицы |  | Общая стоимость |  |  | Затраты труда рабочих
[6 empty] | Всего | Экспл. машин | Всего | Основная зарплата | Экспл. машин | Основ. на един. | Всего основ.
[6 empty] | В т.ч. зарпл. | В т.ч. зарпл. |  |  | В т.ч. зарпл. | Механ. на един. | Всего механ.
1 | 2 |  | 3 | 4 | 5 | 6 | 7 | 8 | 9 | 10 | 11 | 12
Земляные работы
1 | ГЭСН 01-01-013-8 (ГЭСН143) |  | Разработка грунта с погрузкой на автомобили-самосвалы экскаваторами с ковшом вместимостью 0,65 (0,5-1) м3, группа грунтов 2 | 1000м3 | 1.973 | – | – | – | – | – | 11.41 | 22.51
[6 empty] | – | – |  |  | – | 33.09 | 65.29
2 | ТСЦП2.8-005-1 (GESN) |  | Перевозка грузов автомобилями-самосвалами (работающими вне карьера), расстояние перевозки 5 км, класс грузов 1 (грунт) | т | 3512 | – | – | – | – | – | – | –
[6 empty] | – | – |  |  | – | – | –
3 | ГЭСН 01-01-009-8 (ГЭСН143) |  | Разработка грунта в траншеях экскаватором «обратная лопата» с ковшом вместимостью 0,65 (0,5-1) м3, группа грунтов 2 | 1000м3 | 17.643 | – | – | – | – | – | – | –
[6 empty] | – | – |  |  | – | 27.95 | 493.12
4 | ГЭСН 01-02-057-2 (ГЭСН143) |  | Разработка грунта вручную в траншеях с откосами, группа грунтов 2 3.184 Налипающий грунт. Kоз=1.15 3.187 Доработка с выкидкой грунта. Kоз=1.2 | 100м3 | 7.14 | – | – | – | – | – | 212.52 | 1517.39
[6 empty] | – | – |  |  | – | – | –
5 | ГЭСН 01-01-033-1 (ГЭСН143) |  | Засыпка траншей и котлованов с перемещением грунта до 5 м бульдозерами мощностью 59 кВт (80 л.с.), группа грунтов 1 | 1000м3 | 18.354 | – | – | – | – | – | – | –
[6 empty] | – | – |  |  | – | 7.6 | 139.49
6 | ГЭСН 01-01-033-1 (ГЭСН143) |  | Засыпка траншей и котлованов с перемещением грунта до 5 м бульдозерами мощностью 59 кВт (80 л.с.), группа грунтов 1 | 1000м3 | 1.366 | – | – | – | – | – | – | –
[6 empty] | – | – |  |  | – | 7.6 | 10.38
7 | 408-0122-1 (GESN) |  | Песок для строительных работ природный средний Над трубой ПЭ 0,3м, под дорогой на всю глубину Коэффициент 'Транспортные расходы на материалы' отменяется : | м3 | 1570 | – | – | – | – | – | – | –
[6 empty] | – | – |  |  | – | – | –
8 | ГЭСН 01-02-005-1 (ГЭСН143) |  | Уплотнение грунта пневматическими трамбовками, группа грунтов 1-2 | 100м3 | 16.2 | – | – | – | – | – | 12.53 | 202.99
[6 empty] | – | – |  |  | – | 3.04 | 49.25
9 | ГЭСН 01-02-003-6 (ГЭСН143) |  | Уплотнение грунта вибрационными катками 2,2 т на первый проход по одному следу при толщине слоя 60 см Песчаный грунт под дорожным покрытием | 1000м3 | 1.131 | – | – | – | – | – | – | –
[6 empty] | – | – |  |  | – | 5.5 | 6.22
10 | ГЭСН 01-02-003-12 (ГЭСН143) |  | На каждый последующий проход по одному следу добавлять к норме 01-02-003-06 Количество слоев 2 | 1000м3 | 1.131 | – | – | – | – | – | – | –
[6 empty] | – | – |  |  | – | 1.36 | 1.54
11 | ГЭСН 01-02-003-2 (ГЭСН143) |  | Уплотнение грунта вибрационными катками 2,2 т на первый проход по одному следу при толщине слоя 30 см | 1000м3 | 16.969 | – | – | – | – | – | – | –
[6 empty] | – | – |  |  | – | 13.6 | 230.78
12 | ГЭСН 01-02-003-8 (ГЭСН143) |  | На каждый последующий проход по одному следу добавлять к норме 01-02-003-02 Количество слоев 2 | 1000м3 | 16.969 | – | – | – | – | – | – | –
[6 empty] | – | – |  |  | – | 4.1 | 69.57
Подвешивание существующих коммуникаций
13 | ГЭСН 22-06-011-1 (ГЭСН143) |  | Подвешивание подземных коммуникаций при пересечении их трассой трубопровода, площадь сечения коробов до 0,1 м2 | м короба | 89.2 | – | – | – | – | – | 1.28 | 114.18
[6 empty] | – | – |  |  | – | 0.11 | 9.81
14 | ГЭСН 22-06-011-2 (ГЭСН143) |  | Подвешивание подземных коммуникаций при пересечении их трассой трубопровода, площадь сечения коробов до 0,25 м2 | м короба | 10 | – | – | – | – | – | 1.44 | 14.4
[6 empty] | – | – |  |  | – | 0.11 | 1.1
15 | ГЭСН 22-06-011-3 (ГЭСН143) |  | Подвешивание подземных коммуникаций при пересечении их трассой трубопровода, площадь сечения коробов до 0,4 м2 | м короба | 3.94 | – | – | – | – | – | 1.58 | 6.23
[6 empty] | – | – |  |  | – | 0.11 | 0.43
16 | ГЭСН 22-06-011-4 (ГЭСН143) |  | Подвешивание подземных коммуникаций при пересечении их трассой трубопровода, площадь сечения коробов до 0,6 м2 | м короба | 1.6 | – | – | – | – | – | 1.72 | 2.75
[6 empty] | – | – |  |  | – | 0.11 | 0.18
Разборка и восстановление асфальтобетонного покрытия и основания
Площадь асфальтобетонного покрытия расчитана на основании плана сетей канализации К1 и К3 (Планшеты 6а, 6б, 14). Примечание п.5б проект 0181-(17-593)-НВК1 л.1, стадия Р
17 | ГЭСН 27-03-008-4 (ГЭСН143) |  | Разборка покрытий и оснований асфальтобетонных | 100м3 | 0.566 | – | – | – | – | – | 179.8 | 101.77
[6 empty] | – | – |  |  | – | 45.63 | 25.83
18 | ГЭСН 27-03-008-2 (ГЭСН143) |  | Разборка покрытий и оснований щебеночных | 100м3 | 1.274 | – | – | – | – | – | 13.22 | 16.84
[6 empty] | – | – |  |  | – | 3.79 | 4.83
19 | ГЭСН 2,11-27 (GESN) |  | Погрузка строительного мусора | т | 365 | – | – | – | – | – | – | –
[6 empty] | – | – |  |  | – | – | –
20 | ТСЦП2.8-038-2 (GESN) |  | Перевозка грузов автомобилями-самосвалами (работающими вне карьера), расстояние перевозки 38 км | т | 365 | – | – | – | – | – | – | –
[6 empty] | – | – |  |  | – | – | –
21 | ПРВОЗ |  | Утилизация в АО "Скоково" | т | 365 | – | – | – | – | – | – | –
[6 empty] | – | – |  |  | – | – | –
22 | ГЭСН 27-04-006-1 (ГЭСН143) |  | Устройство оснований толщиной 15 см из щебня фракции 40-70 мм при укатке каменных материалов с пределом прочности на сжатие свыше 68,6 до 98,1 МПа (свыше 700 до 1000 кгс/см2) однослойных | 1000м2 | 0.472 | – | – | – | – | – | 36.96 | 17.45
[6 empty] | – | – |  |  | – | 41.95 | 19.8
23 | ГЭСН 27-04-006-4 (ГЭСН143) |  | На каждый 1 см изменения толщины слоя добавлять или исключать к нормам 27-04-006-01, 27-04-006-02, 27-04-006-03 Количество слоев 12 | 1000м2 | 0.472 | – | – | – | – | – | – | –
[6 empty] | – | – |  |  | – | 30.12 | 14.22
24 | ГЭСН 27-06-020-3 (ГЭСН143) |  | Устройство покрытия толщиной 4 см из горячих асфальтобетонных смесей плотных крупнозернинистых типа АБ, плотность каменных материалов 2,5-2,9 т/м3 | 1000м2 | 0.472 | – | – | – | – | – | 38.3 | 18.08
[6 empty] | – | – |  |  | – | 19.08 | 9.01
25 | ГССЦ 101-9010 (ГЭСН143) |  | Битум | т | 0.0051 | – | – | – | – | – | – | –
[6 empty] | – | – |  |  | – | – | –
26 | 410-9010-1 (ГЭСН143) |  | Смесь асфальтобетонная крупнозернистая | т | 45.2 | – | – | – | – | – | – | –
[6 empty] | – | – |  |  | – | – | –
27 | ГЭСН 27-06-021-3 (ГЭСН143) |  | На каждые 0,5 см изменения толщины покрытия добавлять или исключать к норме 27-06-020-03 Количество слоев 2 | 1000м2 | 0.472 | – | – | – | – | – | 0.18 | 0.09
[6 empty] | – | – |  |  | – | – | –
28 | ГССЦ 101-9010 (ГЭСН143) |  | Битум | т | 0.001322 | – | – | – | – | – | – | –
[6 empty] | – | – |  |  | – | – | –
29 | ГССЦ 410-9010 (ГЭСН143) |  | Смесь асфальтобетонная | т | 11.33 | – | – | – | – | – | – | –
[6 empty] | – | – |  |  | – | – | –
30 | ГЭСН 27-06-020-1 (ГЭСН143) |  | Устройство покрытия толщиной 4 см из горячих асфальтобетонных смесей плотных мелкозернистых типа АБВ, плотность каменных материалов 2,5-2,9 т/м3 | 1000м2 | 0.472 | – | – | – | – | – | 38.3 | 18.08
[6 empty] | – | – |  |  | – | 19.08 | 9.01
31 | ГССЦ 101-9010 (ГЭСН143) |  | Битум | т | 0.0051 | – | – | – | – | – | – | –
[6 empty] | – | – |  |  | – | – | –
32 | 410-9010-2 (ГЭСН143) |  | Смесь асфальтобетонная мелкозернистая | т | 45.6 | – | – | – | – | – | – | –
[6 empty] | – | – |  |  | – | – | –
33 | ГЭСН 27-06-021-1 (ГЭСН143) |  | На каждые 0,5 см изменения толщины покрытия добавлять или исключать к норме 27-06-020-01 Количество слоев 6 | 1000м2 | 0.472 | – | – | – | – | – | 0.54 | 0.25
[6 empty] | – | – |  |  | – | – | –
34 | ГССЦ 101-9010 (ГЭСН143) |  | Битум | т | 0.003965 | – | – | – | – | – | – | –
[6 empty] | – | – |  |  | – | – | –
35 | ГССЦ 410-9010 (ГЭСН143) |  | Смесь асфальтобетонная | т | 34.3 | – | – | – | – | – | – | –
[6 empty] | – | – |  |  | – | – | –
Устройство газонов
Площадь восстановления поверхностного плодородного слоя с посевом многолетних трав принята в результате расчета (восстановление по всей длине трассы на территории предприятия), на основании плана сетей канализации К1 и К3 (Планшеты 6а, 6б, 14). Примечание п.5а проект 0181-(17-593)-НВК1 л.1, стадия Р
36 | ГЭСН 47-01-046-3 (ГЭСН143) |  | Подготовка почвы для устройства партерного и обыкновенного газона с внесением растительной земли слоем 15 см механизированным способом | 100м2 | 50.75 | – | – | – | – | – | 35.08 | 1780.31
[6 empty] | – | – |  |  | – | 0.07 | 3.55
37 | ГЭСН 47-01-046-4 (ГЭСН143) |  | Подготовка почвы для устройства партерного и обыкновенного газона с внесением растительной земли слоем 15 см вручную | 100м2 | 21.75 | – | – | – | – | – | 40 | 870
[6 empty] | – | – |  |  | – | – | –
38 | ГЭСН 47-01-046-6 (ГЭСН143) |  | Посев газонов партерных, мавританских и обыкновенных вручную | 100м2 | 72.5 | – | – | – | – | – | 5.99 | 434.28
[6 empty] | – | – |  |  | – | 2.74 | 198.65
39 | ГССЦ 414-9230 (ГЭСН143) |  | Семена газонных трав | кг | 145 | – | – | – | – | – | – | –
[6 empty] | – | – |  |  | – | – | –
Укладка труб (Хозяйственно-бытовая канализация К1)
40 | ГЭСН 23-01-001-1 (ГЭСН143) |  | Устройство основания под трубопроводы песчаного | 10м3 | 4.67 | – | – | – | – | – | 10.2 | 47.63
[6 empty] | – | – |  |  | – | 0.35 | 1.63
41 | 408-0122-2 (GESN) |  | Песок для строительных работ природный Коэффициент 'Транспортные расходы на материалы' отменяется : | м3 | 51.4 | – | – | – | – | – | – | –
[6 empty] | – | – |  |  | – | – | –
42 | ГЭСН 23-01-030-1 (ГЭСН143) |  | Укладка безнапорных трубопроводов из полиэтиленовых труб диаметром 200 мм Укладка трубы в футляр, учтена ниже в протаскивании | 100м | 3.35 | – | – | – | – | – | 34.53 | 115.68
[6 empty] | – | – |  |  | – | 14.01 | 46.93
43 | 103-9068-1 (ГЭСН143) |  | Трубы напорные из полиэтилена ПЭ 80 SDR 21-225х10,8 техническая | м | 373.7 | – | – | – | – | – | – | –
[6 empty] | – | – |  |  | – | – | –
Монтаж футляра
44 | ГЭСН 22-01-011-10 (ГЭСН143) |  | Укладка стальных водопроводных труб с гидравлическим испытанием диаметром 400 мм (футляра) | км | 0.035 | – | – | – | – | – | 745 | 26.08
[6 empty] | – | – |  |  | – | 222.11 | 7.77
45 | 103-9011-1 (ГЭСН143) |  | Труба стальная электросварная прямошовная группа поставки "В" из стали 20 по ГОСТ 1050-2013, наружная изоляция усиленная по ГОСТ 9.602-2016 д.426х9мм | м | 35.14 | – | – | – | – | – | – | –
[6 empty] | – | – |  |  | – | – | –
46 | МР15 |  | Опорно-направляющее кольцо ОНК 225 | шт. | 9 | – | – | – | – | – | – | –
[6 empty] | – | – |  |  | – | – | –
47 | ГЭСН 22-05-003-3 (ГЭСН143) |  | Протаскивание в футляр труб диаметром 200 мм Стоимость ПЭ трубы учтена выше | 100м | 0.35 | – | – | – | – | – | 89.8 | 31.43
[6 empty] | – | – |  |  | – | – | –
48 | ГЭСН 22-05-004-1 (ГЭСН143) |  | Заделка битумом и прядью концов футляра диаметром 400 мм | футляр | 3 | – | – | – | – | – | 2.89 | 8.67
[6 empty] | – | – |  |  | – | – | –
49 | ГЭСН 22-02-006-10 (ГЭСН143) |  | Нанесение весьма усиленной антикоррозионной битумно-резиновой или битумно-полимерной изоляции на стыки и фасонные части стальных трубопроводов диаметром 400 мм | км | 0.001 | – | – | – | – | – | 111.3 | 0.11
[6 empty] | – | – |  |  | – | 16.31 | 0.02
50 | ГССЦ 101-9090 (ГЭСН143) |  | Мастика | т | 0.001 | – | – | – | – | – | – | –
[6 empty] | – | – |  |  | – | – | –
51 | ГССЦ 101-9734 (ГЭСН143) |  | Грунтовка битумная | т | 3e-05 | – | – | – | – | – | – | –
[6 empty] | – | – |  |  | – | – | –
Колодцы д.1500мм К1
52 | ГЭСН 23-01-001-2 (ГЭСН143) |  | Устройство основания под колодцы щебеночного h=0.2м | 10м3 | 0.565 | – | – | – | – | – | 10.2 | 5.76
[6 empty] | – | – |  |  | – | 0.51 | 0.29
53 | ГЭСН 23-03-001-6 (ГЭСН143) |  | Устройство круглых сборных железобетонных канализационных колодцев диаметром 1,5 м в мокрых грунтах | 10м3 | 2.43 | – | – | – | – | – | 111.6 | 271.19
[6 empty] | – | – |  |  | – | 11.49 | 27.92
54 | ГССЦ 101-9126 (ГЭСН143) |  | Опалубка металлическая | т | 0.046132 | – | – | – | – | – | – | –
[6 empty] | – | – |  |  | – | – | –
55 | ГССЦ 402-9086 (ГЭСН143) |  | Раствор асбоцементный | м3 | 0.092264 | – | – | – | – | – | – | –
[6 empty] | – | – |  |  | – | – | –
56 | ГССЦ 410-9010 (ГЭСН143) |  | Смесь асфальтобетонная | т | 0.46132 | – | – | – | – | – | – | –
[6 empty] | – | – |  |  | – | – | –
57 | МР1 |  | Плита днища ПН15 ГОСТ 8020-2016 | шт | 9 | – | – | – | – | – | – | –
[6 empty] | – | – |  |  | – | – | –
58 | МР2 |  | Кольцо опорное КО6 ГОСТ 8020-2016 | шт | 17 | – | – | – | – | – | – | –
[6 empty] | – | – |  |  | – | – | –
59 | МР3 |  | Кольцо стеновое цилиндрическое КС7.3 ГОСТ 8020-2016 | шт | 6 | – | – | – | – | – | – | –
[6 empty] | – | – |  |  | – | – | –
60 | МР4 |  | Кольцо стеновое цилиндрическое КС15.6 ГОСТ 8020-2016 | шт | 4 | – | – | – | – | – | – | –
[6 empty] | – | – |  |  | – | – | –
61 | МР5 |  | Кольцо стеновое цилиндрическое КС15.9 ГОСТ 8020-2016 | шт | 31 | – | – | – | – | – | – | –
[6 empty] | – | – |  |  | – | – | –
62 | МР6 |  | Плита перекрытия смотрового или контрольного колодца 1ПП15-2 ГОСТ 8020-2016 | шт | 9 | – | – | – | – | – | – | –
[6 empty] | – | – |  |  | – | – | –
63 | 101-9058-1 (ГЭСН143) |  | Люк "Т" (С250)-К.1-60 | шт | 9 | – | – | – | – | – | – | –
[6 empty] | – | – |  |  | – | – | –
64 | МР7 |  | Стремянка С1-04 | шт | 1 | – | – | – | – | – | – | –
[6 empty] | – | – |  |  | – | – | –
65 | МР8 |  | Стремянка С1-08 | шт | 1 | – | – | – | – | – | – | –
[6 empty] | – | – |  |  | – | – | –
66 | МР9 |  | Стремянка С1-09 | шт | 2 | – | – | – | – | – | – | –
[6 empty] | – | – |  |  | – | – | –
67 | МР10 |  | Стремянка С1-10 | шт | 3 | – | – | – | – | – | – | –
[6 empty] | – | – |  |  | – | – | –
68 | МР11 |  | Стремянка С1-12 | шт | 2 | – | – | – | – | – | – | –
[6 empty] | – | – |  |  | – | – | –
69 | МР12 |  | Бетон В7.5 | м3 | 5 | – | – | – | – | – | – | –
[6 empty] | – | – |  |  | – | – | –
70 | МР13 |  | Бетон В15 | м3 | 4.5 | – | – | – | – | – | – | –
[6 empty] | – | – |  |  | – | – | –
71 | ГЭСН 46-03-010-3 (ГЭСН143) |  | Пробивка в бетонных стенах и полах толщиной 100 мм отверстий площадью до 500 см2 для трубы д.225мм 3.4. Железобетонные конструкции. Kоз=1.1, Kэм=1.1 | 100отв | 0.17 | – | – | – | – | – | 121.7 | 20.69
[6 empty] | – | – |  |  | – | 33.63 | 5.72
72 | ГЭСН 2,11-27 (GESN) |  | Погрузка строительного мусора | т | 0.175 | – | – | – | – | – | – | –
[6 empty] | – | – |  |  | – | – | –
73 | ТСЦП2.8-038-2 (GESN) |  | Перевозка грузов автомобилями-самосвалами (работающими вне карьера), расстояние перевозки 38 км | т | 0.175 | – | – | – | – | – | – | –
[6 empty] | – | – |  |  | – | – | –
74 | ПРВОЗ |  | Утилизация в АО "Скоково" | т | 0.175 | – | – | – | – | – | – | –
[6 empty] | – | – |  |  | – | – | –
75 | ГЭСНр 66-36-1 (ГЭСН143) |  | Монтаж и демонтаж резинокордной пневмозаглушки диаметром 100–200 мм | шт | 2 | – | – | – | – | – | 4.53 | 9.06
[6 empty] | – | – |  |  | – | – | –
76 | МР14 |  | Гидрозатвор с резинокордными оболочками для перекрытия и прочистки канализационных, водопроводных и тепловых сетей (пневмозаглушки) ГМ-22 (от 100 до 200) | шт | 2 | – | – | – | – | – | – | –
[6 empty] | – | – |  |  | – | – | –
Демонтажные работы (Хозяйственно-бытовая канализация К1)
77 | ГЭСН 23-03-001-6 (ГЭСН143) |  | Устройство круглых сборных железобетонных канализационных колодцев диаметром 1,5 м в мокрых грунтах Демонтаж Коз=0.6; Кэм=0.6; Кзм=0.6; Кмр=0 | 10м3 | 3.464 | – | – | – | – | – | 66.96 | 231.95
[6 empty] | – | – |  |  | – | 6.89 | 23.88
78 | ГЭСНр 66-2-4 (ГЭСН143) |  | Разборка трубопроводов канализации из керамических труб диаметром 150 мм | 100м | 2.5 | – | – | – | – | – | 140.73 | 351.83
[6 empty] | – | – |  |  | – | – | –
79 | ГЭСНр 66-2-5 (ГЭСН143) |  | Разборка трубопроводов канализации из керамических труб диаметром 200 мм | 100м | 1.8 | – | – | – | – | – | 150.61 | 271.1
[6 empty] | – | – |  |  | – | – | –
Прочие работы
80 | ГЭСН 2,11-27 (GESN) |  | Погрузка строительного мусора | т | 102.6 | – | – | – | – | – | – | –
[6 empty] | – | – |  |  | – | – | –
81 | ТСЦП2.8-038-2 (GESN) |  | Перевозка грузов автомобилями-самосвалами (работающими вне карьера), расстояние перевозки 38 км | т | 102.6 | – | – | – | – | – | – | –
[6 empty] | – | – |  |  | – | – | –
82 | ПРВОЗ |  | Утилизация в АО "Скоково" | т | 102.6 | – | – | – | – | – | – | –
[6 empty] | – | – |  |  | – | – | –
Укладка труб (Производственно-ливневая канализация К3)
83 | ГЭСН 23-01-001-1 (ГЭСН143) |  | Устройство основания под трубопроводы песчаного | 10м3 | 13.6 | – | – | – | – | – | 10.2 | 138.72
[6 empty] | – | – |  |  | – | 0.35 | 4.76
84 | 408-0122-2 (GESN) |  | Песок для строительных работ природный Коэффициент 'Транспортные расходы на материалы' отменяется : | м3 | 149.6 | – | – | – | – | – | – | –
[6 empty] | – | – |  |  | – | – | –
85 | ГЭСН 23-01-005-6 (ГЭСН143) |  | Укладка трубопроводов из керамических канализационных труб диаметром 400 мм | 100м | 3 | – | – | – | – | – | 153.33 | 459.99
[6 empty] | – | – |  |  | – | 18.4 | 55.2
86 | 103-9101-1 (ГЭСН143) |  | Трубы керамические канализационные ГОСТ 286-82 д.40-150 (д.400мм) | м | 352.8 | – | – | – | – | – | – | –
[6 empty] | – | – |  |  | – | – | –
87 | ГЭСН 23-01-005-10 (ГЭСН143) |  | Укладка трубопроводов из керамических канализационных труб диаметром 600 мм | 100м | 2.77 | – | – | – | – | – | 233.86 | 647.79
[6 empty] | – | – |  |  | – | 31.57 | 87.45
88 | 103-9101-2 (ГЭСН143) |  | Трубы керамические канализационные ГОСТ 286-82 д.60-150 (д.600мм) | м | 322.6 | – | – | – | – | – | – | –
[6 empty] | – | – |  |  | – | – | –
Укладка трубопроводов из керамических канализационных труб диаметром 400 мм
89 | ГЭСН 22-01-011-12 (ГЭСН143) |  | Укладка стальных водопроводных труб с гидравлическим испытанием диаметром 600 мм (футляра) закрытый способ учтен ниже, 16мп | км | 0.034 | – | – | – | – | – | 1150 | 39.1
[6 empty] | – | – |  |  | – | 366.43 | 12.46
90 | 103-9011-2 (ГЭСН143) |  | Труба стальная электросварная прямошовная группа поставки "В" из стали 20 по ГОСТ 1050-2013, наружная изоляция усиленная по ГОСТ 9.602-2016 д.630х9мм | м | 34.14 | – | – | – | – | – | – | –
[6 empty] | – | – |  |  | – | – | –
91 | ГЭСН 22-01-011-15 (ГЭСН143) |  | Укладка стальных водопроводных труб с гидравлическим испытанием диаметром 900 мм (футляра) | км | 0.043 | – | – | – | – | – | 1710 | 73.53
[6 empty] | – | – |  |  | – | 798.15 | 34.32
92 | 103-9011-3 (ГЭСН143) |  | Труба стальная электросварная прямошовная группа поставки "В" из стали 20 по ГОСТ 1050-2013, наружная изоляция усиленная по ГОСТ 9.602-2016 д.920х9мм | м | 43.2 | – | – | – | – | – | – | –
[6 empty] | – | – |  |  | – | – | –
93 | МР16 |  | Опорно-направляющее кольцо ОНК 458 | шт. | 13 | – | – | – | – | – | – | –
[6 empty] | – | – |  |  | – | – | –
94 | МР17 |  | Опорно-направляющее кольцо ОНК 720 | шт. | 13 | – | – | – | – | – | – | –
[6 empty] | – | – |  |  | – | – | –
95 | ГЭСН 22-05-003-7 (ГЭСН143) |  | Протаскивание в футляр труб диаметром 400 мм Стоимость трубы керамической д.400 учтена выше | 100м | 0.34 | – | – | – | – | – | 100 | 34
[6 empty] | – | – |  |  | – | – | –
96 | ГЭСН 22-05-003-10 (ГЭСН143) |  | Протаскивание в футляр труб диаметром 600 мм Стоимость трубы керамической д.600 учтена выше | 100м | 0.43 | – | – | – | – | – | 112 | 48.16
[6 empty] | – | – |  |  | – | – | –
97 | ГЭСН 22-05-004-3 (ГЭСН143) |  | Заделка битумом и прядью концов футляра диаметром 600 мм | футляр | 3 | – | – | – | – | – | 5.73 | 17.19
[6 empty] | – | – |  |  | – | – | –
98 | ГЭСН 22-05-004-6 (ГЭСН143) |  | Заделка битумом и прядью концов футляра диаметром 900 мм | футляр | 4 | – | – | – | – | – | 9.13 | 36.52
[6 empty] | – | – |  |  | – | – | –
99 | ГЭСН 22-02-006-12 (ГЭСН143) |  | Нанесение весьма усиленной антикоррозионной битумно-резиновой или битумно-полимерной изоляции на стыки и фасонные части стальных трубопроводов диаметром 600 мм | км | 0.001 | – | – | – | – | – | 177.02 | 0.18
[6 empty] | – | – |  |  | – | 23.71 | 0.02
100 | ГССЦ 101-9090 (ГЭСН143) |  | Мастика | т | 0.002 | – | – | – | – | – | – | –
[6 empty] | – | – |  |  | – | – | –
101 | ГССЦ 101-9734 (ГЭСН143) |  | Грунтовка битумная | т | 4e-05 | – | – | – | – | – | – | –
[6 empty] | – | – |  |  | – | – | –
102 | ГЭСН 22-02-006-15 (ГЭСН143) |  | Нанесение весьма усиленной антикоррозионной битумно-резиновой или битумно-полимерной изоляции на стыки и фасонные части стальных трубопроводов диаметром 900 мм | км | 0.002 | – | – | – | – | – | 268.18 | 0.54
[6 empty] | – | – |  |  | – | 34.09 | 0.07
103 | ГССЦ 101-9090 (ГЭСН143) |  | Мастика | т | 0.005 | – | – | – | – | – | – | –
[6 empty] | – | – |  |  | – | – | –
104 | ГССЦ 101-9734 (ГЭСН143) |  | Грунтовка битумная | т | 0.0001 | – | – | – | – | – | – | –
[6 empty] | – | – |  |  | – | – | –
Продавливание (прокол) под автодорогой III-III (д.600мм 16мп)
105 | ГЭСН 22-05-002-14 (ГЭСН143) |  | Продавливание без разработки грунта (прокол) на длину до 30 м труб диаметром 600 мм | 100м | 0.16 | – | – | – | – | – | 401.12 | 64.18
[6 empty] | – | – |  |  | – | 357.82 | 57.25
106 | 103-9011-2 (ГЭСН143) |  | Труба стальная электросварная прямошовная группа поставки "В" из стали 20 по ГОСТ 1050-2013, наружная изоляция усиленная по ГОСТ 9.602-2016 д.630х9мм | м | 16.06 | – | – | – | – | – | – | –
[6 empty] | – | – |  |  | – | – | –
107 | ГЭСН 22-05-003-7 (ГЭСН143) |  | Протаскивание в футляр труб диаметром 400 мм Стоимость трубы керамической д.400 учтена выше | 100м | 0.16 | – | – | – | – | – | 100 | 16
[6 empty] | – | – |  |  | – | – | –
108 | ГЭСН 22-05-004-3 (ГЭСН143) |  | Заделка битумом и прядью концов футляра диаметром 600 мм | футляр | 1 | – | – | – | – | – | 5.73 | 5.73
[6 empty] | – | – |  |  | – | – | –
109 | ГЭСН 22-02-006-12 (ГЭСН143) |  | Нанесение весьма усиленной антикоррозионной битумно-резиновой или битумно-полимерной изоляции на стыки и фасонные части стальных трубопроводов диаметром 600 мм | км | 0.001 | – | – | – | – | – | 177.02 | 0.18
[6 empty] | – | – |  |  | – | 23.71 | 0.02
110 | ГССЦ 101-9090 (ГЭСН143) |  | Мастика | т | 0.002 | – | – | – | – | – | – | –
[6 empty] | – | – |  |  | – | – | –
111 | ГССЦ 101-9734 (ГЭСН143) |  | Грунтовка битумная | т | 4e-05 | – | – | – | – | – | – | –
[6 empty] | – | – |  |  | – | – | –
Колодцы д.1500мм К3
112 | ГЭСН 23-01-001-2 (ГЭСН143) |  | Устройство основания под колодцы щебеночного h=0.2м | 10м3 | 1.382 | – | – | – | – | – | 10.2 | 14.1
[6 empty] | – | – |  |  | – | 0.51 | 0.7
113 | ГЭСН 22-04-003-2 (ГЭСН143) |  | Устройство бетонных колодцев с монолитными стенами и покрытием из сборного железобетона круглых в мокрых грунтах | 10м3 | 6.4 | – | – | – | – | – | 208.32 | 1333.25
[6 empty] | – | – |  |  | – | 9.28 | 59.39
114 | ГССЦ 402-9050 (ГЭСН143) |  | Раствор цементный | м3 | 1.28 | – | – | – | – | – | – | –
[6 empty] | – | – |  |  | – | – | –
115 | ГССЦ 402-9086 (ГЭСН143) |  | Раствор асбоцементный | м3 | 0.115 | – | – | – | – | – | – | –
[6 empty] | – | – |  |  | – | – | –
116 | ГССЦ 410-9031 (ГЭСН143) |  | Смеси асфальтобетонные дорожные мелкозернистые щебеночные типа Б марки 1 | т | 3.26 | – | – | – | – | – | – | –
[6 empty] | – | – |  |  | – | – | –
117 | МР1 |  | Плита днища ПН15 ГОСТ 8020-2016 | шт | 22 | – | – | – | – | – | – | –
[6 empty] | – | – |  |  | – | – | –
118 | МР2 |  | Кольцо опорное КО6 ГОСТ 8020-2016 | шт | 41 | – | – | – | – | – | – | –
[6 empty] | – | – |  |  | – | – | –
119 | МР3 |  | Кольцо стеновое цилиндрическое КС7.3 ГОСТ 8020-2016 | шт | 15 | – | – | – | – | – | – | –
[6 empty] | – | – |  |  | – | – | –
120 | МР18 |  | Кольцо стеновое цилиндрическое КС15.6 футерованное полипропиленовым листом толщиной 4 мм ГОСТ 8020-2016 | шт | 12 | – | – | – | – | – | – | –
[6 empty] | – | – |  |  | – | – | –
121 | МР19 |  | Кольцо стеновое цилиндрическое КС15.9 футерованное полипропиленовым листом толщиной 4 мм ГОСТ 8020-2016 | шт | 73 | – | – | – | – | – | – | –
[6 empty] | – | – |  |  | – | – | –
122 | МР6 |  | Плита перекрытия смотрового или контрольного колодца 1ПП15-2 ГОСТ 8020-2016 | шт | 22 | – | – | – | – | – | – | –
[6 empty] | – | – |  |  | – | – | –
123 | 101-9058-1 (ГЭСН143) |  | Люк "Т" (С250)-К.1-60 | шт | 22 | – | – | – | – | – | – | –
[6 empty] | – | – |  |  | – | – | –
124 | МР20 |  | Стремянка С1-05 | шт | 1 | – | – | – | – | – | – | –
[6 empty] | – | – |  |  | – | – | –
125 | МР21 |  | Стремянка С1-06 | шт | 3 | – | – | – | – | – | – | –
[6 empty] | – | – |  |  | – | – | –
126 | МР22 |  | Стремянка С1-07 | шт | 5 | – | – | – | – | – | – | –
[6 empty] | – | – |  |  | – | – | –
127 | МР8 |  | Стремянка С1-08 | шт | 1 | – | – | – | – | – | – | –
[6 empty] | – | – |  |  | – | – | –
128 | МР9 |  | Стремянка С1-09 | шт | 3 | – | – | – | – | – | – | –
[6 empty] | – | – |  |  | – | – | –
129 | МР10 |  | Стремянка С1-10 | шт | 6 | – | – | – | – | – | – | –
[6 empty] | – | – |  |  | – | – | –
130 | МР11 |  | Стремянка С1-12 | шт | 3 | – | – | – | – | – | – | –
[6 empty] | – | – |  |  | – | – | –
131 | МР12 |  | Бетон В7.5 | м3 | 12 | – | – | – | – | – | – | –
[6 empty] | – | – |  |  | – | – | –
132 | МР13 |  | Бетон В15 | м3 | 39.5 | – | – | – | – | – | – | –
[6 empty] | – | – |  |  | – | – | –
133 | ГЭСН 46-03-010-3 (ГЭСН143) |  | Пробивка в бетонных стенах и полах толщиной 100 мм отверстий 3.4. Железобетонные конструкции. Kоз=1.1, Kэм=1.1 | 100отв | 0.3 | – | – | – | – | – | 121.7 | 36.51
[6 empty] | – | – |  |  | – | 33.63 | 10.09
134 | ГЭСН 2,11-27 (GESN) |  | Погрузка строительного мусора | т | 0.941 | – | – | – | – | – | – | –
[6 empty] | – | – |  |  | – | – | –
135 | ТСЦП2.8-038-2 (GESN) |  | Перевозка грузов автомобилями-самосвалами (работающими вне карьера), расстояние перевозки 38 км | т | 0.941 | – | – | – | – | – | – | –
[6 empty] | – | – |  |  | – | – | –
136 | ПРВОЗ |  | Утилизация в АО "Скоково" | т | 0.941 | – | – | – | – | – | – | –
[6 empty] | – | – |  |  | – | – | –
137 | МР26 |  | Сальник для трубопровода DN150 ТМ90-04 L=300мм | шт | 13 | – | – | – | – | – | – | –
[6 empty] | – | – |  |  | – | – | –
138 | МР27 |  | Сальник для трубопровода DN200 ТМ90-05 L=300мм | шт | 2 | – | – | – | – | – | – | –
[6 empty] | – | – |  |  | – | – | –
139 | МР28 |  | Сальник для трубопровода DN350 ТМ90-08 L=300мм | шт | 2 | – | – | – | – | – | – | –
[6 empty] | – | – |  |  | – | – | –
140 | МР29 |  | Сальник для трубопровода DN400 ТМ90-09 L=300мм | шт | 2 | – | – | – | – | – | – | –
[6 empty] | – | – |  |  | – | – | –
141 | МР30 |  | Сальник для трубопровода DN500 ТМ90-10 L=300мм | шт | 7 | – | – | – | – | – | – | –
[6 empty] | – | – |  |  | – | – | –
142 | МР31 |  | Сальник для трубопроводов DN700 ТМ90-12 L=300мм | шт | 4 | – | – | – | – | – | – | –
[6 empty] | – | – |  |  | – | – | –
143 | ГЭСН 13-03-001-1 (ГЭСН143) |  | Огрунтовка бетонных поверхностей | 100м2 | 0.691 | – | – | – | – | – | 7.43 | 5.13
[6 empty] | – | – |  |  | – | 0.01 | 0.01
144 | МР25.1 |  | Masterseal P770 | кг | 13.82 | – | – | – | – | – | – | –
[6 empty] | – | – |  |  | – | – | –
145 | ГЭСН 13-03-001-1 (ГЭСН143) |  | Огрунтовка бетонных поверхностей | 100м2 | 0.691 | – | – | – | – | – | 7.43 | 5.13
[6 empty] | – | – |  |  | – | 0.01 | 0.01
146 | МР25.2 |  | Masterseal P790 | кг | 69.1 | – | – | – | – | – | – | –
[6 empty] | – | – |  |  | – | – | –
147 | ГЭСНр 66-36-1 (ГЭСН143) |  | Монтаж и демонтаж резинокордной пневмозаглушки диаметром 100–200 мм | шт | 4 | – | – | – | – | – | 4.53 | 18.12
[6 empty] | – | – |  |  | – | – | –
148 | МР24 |  | Гидрозатвор с резинокордными оболочками для перекрытия и прочистки канализационных, водопроводных и тепловых сетей (пневмозаглушки) ГС-1 (от 300 до 500) | шт | 2 | – | – | – | – | – | – | –
[6 empty] | – | – |  |  | – | – | –
149 | МР24 |  | Гидрозатвор с резинокордными оболочками для перекрытия и прочистки канализационных, водопроводных и тепловых сетей (пневмозаглушки) ГС-11 (от 450 до 700) | шт | 2 | – | – | – | – | – | – | –
[6 empty] | – | – |  |  | – | – | –
Демонтажные работы (Производственно-ливневая канализация К3)
150 | ГЭСН 23-03-001-6 (ГЭСН143) |  | Устройство круглых сборных железобетонных канализационных колодцев диаметром 1,5 м в мокрых грунтах Демонтаж Коз=0.6; Кэм=0.6; Кзм=0.6; Кмр=0 | 10м3 | 9.57 | – | – | – | – | – | 66.96 | 640.81
[6 empty] | – | – |  |  | – | 6.89 | 65.98
151 | ГЭСН 23-01-003-4 (ГЭСН143) |  | Демонтаж трубопроводов из асбоцементных безнапорных труб диаметром 400 мм Демонтаж Коз=0.6; Кэм=0.6; Кзм=0.6; Кмр=0 | км | 0.7 | – | – | – | – | – | 328.8 | 230.16
[6 empty] | – | – |  |  | – | 29.83 | 20.88
Прочие работы
152 | ГЭСН 2,11-27 (GESN) |  | Погрузка строительного мусора | т | 298.5 | – | – | – | – | – | – | –
[6 empty] | – | – |  |  | – | – | –
153 | ТСЦП2.8-038-2 (GESN) |  | Перевозка грузов автомобилями-самосвалами (работающими вне карьера), расстояние перевозки 38 км | т | 298.5 | – | – | – | – | – | – | –
[6 empty] | – | – |  |  | – | – | –
154 | ПРВОЗ |  | Утилизация в АО "Скоково" | т | 298.5 | – | – | – | – | – | – | –
[6 empty] | – | – |  |  | – | – | –