## Лист1
Программный комплекс "СМЕТА-БАГИРА", версия 5.0, выпуск 4, сборка 168 | [9 empty] | Машинный номер 04-00238
Стройка: |  | ПАО "Славнефть-ЯНОС", Цех № 17, Планшет АХБ
Объект: |  | Замена противопожарного водопровода 1-ой зоны на планшете АБК вдоль Московского проспекта до заводоуправления
ЛОКАЛЬНАЯ СМЕТА № 16:00658
наружный водопровод и канализация НВК
Основание: |  | 0174-(17-574)-АХБ-НВК л.1-9; НВК.СО л.1-5 ; НВК-ОД л. 1-5; НВК.0Л1 Л.1-8
N п.п. | Шифр, номера нормат, коды ресурсов |  | Наименование работ и затрат, характеристика оборудования и его масса, расход ресурсов на единицу измерения | Един. измерения | Количество | Стоимость единицы |  | Общая стоимость |  |  |  | Затраты труда рабочих
[6 empty] | Всего | Экспл. машин | Всего | Основная зарплата |  | Экспл. машин | Основ. на един. | Всего основ.
[6 empty] | В т.ч. зарпл. | В т.ч. зарпл. |  |  |  | В т.ч. зарпл. | Механ. на един. | Всего механ.
1 | 2 |  | 3 | 4 | 5 | 6 | 7 | 8 | 9 |  | 10 | 11 | 12
Раздел. Противопожарный трубопровод В2
Подраздел. Демонтаж
1 | Е22-04-001-2 |  | Устройство круглых колодцев из сборного железобетона в грунтах мокрых Демонтаж Коз=0.6; Кэм=0.6; Кзм=0.6; Кмр=0 | 10м3 | 2.053 | – | – | – | – |  | – | 90.9 | 186.62
[6 empty] | – | – |  |  |  | – | 13.08 | 26.85
2 | 2-11.27 |  | Погрузка строительного мусора | т | 51.325 | – | – | – | – |  | – | – | –
[6 empty] | – | – |  |  |  | – | – | –
3 | ТСЦП2.8-038-1 |  | Перевозка грузов автомобилями-самосвалами (работающими вне карьера), расстояние перевозки 38 км, класс грузов 1 | т | 51.325 | – | – | – | – |  | – | – | –
[6 empty] | – | – |  |  |  | – | – | –
4 | Скоково |  | Размещение мусора на свалке | т | 51.325 | – | – | – | – |  | – | – | –
[6 empty] | – | – |  |  |  | – | – | –
5 | Е22-01-011-3 |  | Укладка стальных водопроводных труб с гидравлическим испытанием диаметром 100 мм Демонтаж Коз=0.6; Кэм=0.6; Кзм=0.6; Кмр=0 | км | 0.225 | – | – | – | – |  | – | 211.8 | 47.66
[6 empty] | – | – |  |  |  | – | 24.76 | 5.57
6 | Е22-01-011-6 |  | Укладка стальных водопроводных труб с гидравлическим испытанием диаметром 200 мм Демонтаж Коз=0.6; Кэм=0.6; Кзм=0.6; Кмр=0 | км | 0.67 | – | – | – | – |  | – | 293.4 | 196.58
[6 empty] | – | – |  |  |  | – | 72.88 | 48.83
7 | Е65-3-12 |  | Снятие пожарных гидрантов Кол-во=6/100=0.06 | 100шт | 0.06 | – | – | – | – |  | – | 294.7 | 17.68
[6 empty] | – | – |  |  |  | – | 0.75 | 0.05
8 | Е22-03-007-6 |  | Установка задвижек или клапанов обратных стальных диаметром 300 мм Демонтаж Коз=0.6; Кэм=0.6; Кзм=0.6; Кмр=0 | задвижка | 1 | – | – | – | – |  | – | 5.53 | 5.53
[6 empty] | – | – |  |  |  | – | 0.34 | 0.34
9 | 2-11.40 (GESN) |  | Погрузка металлолома | т | 33 | – | – | – | – |  | – | – | –
[6 empty] | – | – |  |  |  | – | – | –
10 | ТСЦП2.8-005-1 |  | Перевозка грузов автомобилями-самосвалами (работающими вне карьера), расстояние перевозки 5 км, класс грузов 1 | т | 33 | – | – | – | – |  | – | – | –
[6 empty] | – | – |  |  |  | – | – | –
Подраздел. В-2
11 | Е23-01-001-2 |  | Устройство основания под колодцы щебеночного Кол-во=12,92/10=1.292 | 10м3 | 1.292 | – | – | – | – |  | – | 10.2 | 13.18
[6 empty] | – | – |  |  |  | – | 0.51 | 0.66
12 | Е22-04-001-2 |  | Устройство круглых колодцев из сборного железобетона в грунтах мокрых | 10м3 | 3.434 | – | – | – | – |  | – | 151.5 | 520.25
[6 empty] | – | – |  |  |  | – | 21.8 | 74.86
13 | 402-9050 |  | Раствор цементный | м3 | 0.343 | – | – | – | – |  | – | – | –
[6 empty] | – | – |  |  |  | – | – | –
14 | 402-9086 |  | Раствор асбоцементный | м3 | 0.117 | – | – | – | – |  | – | – | –
[6 empty] | – | – |  |  |  | – | – | –
15 | 410-9031 |  | Смеси асфальтобетонные дорожные мелкозернистые щебеночные типа Б марки 1 | т | 3.091 | – | – | – | – |  | – | – | –
[6 empty] | – | – |  |  |  | – | – | –
16 | МР-120 |  | Плита днища ПН15 | шт. | 17 | – | – | – | – |  | – | – | –
[6 empty] | – | – |  |  |  | – | – | –
17 | МР-201 |  | Кольцо стеновое КС15.9 | шт. | 33 | – | – | – | – |  | – | – | –
[6 empty] | – | – |  |  |  | – | – | –
18 | МР-202 |  | Кольцо стеновое КС15.6 | шт. | 2 | – | – | – | – |  | – | – | –
[6 empty] | – | – |  |  |  | – | – | –
19 | МР-203 |  | Плита перектытия 1ПП15 | шт. | 8 | – | – | – | – |  | – | – | –
[6 empty] | – | – |  |  |  | – | – | –
20 | МР-204 |  | Плита перектытия 2ПП15 | шт. | 9 | – | – | – | – |  | – | – | –
[6 empty] | – | – |  |  |  | – | – | –
21 | МР-101 |  | Кольцо стеновое КС7.3 | шт. | 17 | – | – | – | – |  | – | – | –
[6 empty] | – | – |  |  |  | – | – | –
22 | МР-104 |  | Кольцо опорное КО6 | шт. | 65 | – | – | – | – |  | – | – | –
[6 empty] | – | – |  |  |  | – | – | –
23 | 101-8287 |  | Люк чугунный средний | шт. | 17 | – | – | – | – |  | – | – | –
[6 empty] | – | – |  |  |  | – | – | –
24 | МР-205 |  | Сальник для трубопровода DN50 ТМ89 L=200мм | шт. | 5 | – | – | – | – |  | – | – | –
[6 empty] | – | – |  |  |  | – | – | –
25 | МР-206 |  | Сальник для трубопровода DN100 ТМ89-02 L=200мм | шт. | 7 | – | – | – | – |  | – | – | –
[6 empty] | – | – |  |  |  | – | – | –
26 | МР-207 |  | Сальник для трубопровода DN200 ТМ90-05 L=300мм | шт. | 29 | – | – | – | – |  | – | – | –
[6 empty] | – | – |  |  |  | – | – | –
27 | 401-0003 |  | Бетон тяжелый, класс В7,5 (М100) | м3 | 7.5 | – | – | – | – |  | – | – | –
[6 empty] | – | – |  |  |  | – | – | –
28 | Ц38-01-006-2 |  | Сборка с помощью крана на автомобильном ходу стремянки, связи, кронштейны, тормозные конструкции и пр. | т | 0.446 | – | – | – | – |  | – | 110 | 49.06
[6 empty] | – | – |  |  |  | – | 1.9 | 0.85
29 | 101-5184 |  | Сталь угловая равнополочная, марка стали Ст3пс, размером 50х50 мм | т | 0.288 | – | – | – | – |  | – | – | –
[6 empty] | – | – |  |  |  | – | – | –
30 | 204-0006 |  | Горячекатаная арматурная сталь гладкая класса А-I, диаметром 18 мм | т | 0.127 | – | – | – | – |  | – | – | –
[6 empty] | – | – |  |  |  | – | – | –
31 | 101-4686 |  | Сталь полосовая 50х5 мм, марка Ст3сп | т | 0.018 | – | – | – | – |  | – | – | –
[6 empty] | – | – |  |  |  | – | – | –
32 | 101-3723 |  | Сталь полосовая 80х5 мм, марка Ст3сп | т | 0.04 | – | – | – | – |  | – | – | –
[6 empty] | – | – |  |  |  | – | – | –
33 | Е13-06-003-1 |  | Очистка поверхности щетками | м2 | 21 | – | – | – | – |  | – | 0.9 | 18.9
[6 empty] | – | – |  |  |  | – | – | –
34 | Е13-06-004-1 |  | Обеспыливание поверхности | м2 | 21 | – | – | – | – |  | – | 0.1 | 2.1
[6 empty] | – | – |  |  |  | – | – | –
35 | Е13-07-001-1 |  | (Прим)Обезжиривание поверхностей бензином | 100м2 | 0.21 | – | – | – | – |  | – | 9.08 | 1.91
[6 empty] | – | – |  |  |  | – | 0.01 | 0
36 | Е13-03-002-11 |  | Огрунтовка металлических поверхностей за один раз | 100м2 | 0.21 | – | – | – | – |  | – | 4.64 | 0.97
[6 empty] | – | – |  |  |  | – | 0.01 | 0
37 | МР-2 |  | Армокот 01 | кг | 2.73 | – | – | – | – |  | – | – | –
[6 empty] | – | – |  |  |  | – | – | –
38 | Е13-03-004-12 |  | Окраска металлических огрунтованных поверхностей К= 2 | 100м2 | 0.21 | – | – | – | – |  | – | 9.28 | 1.95
[6 empty] | – | – |  |  |  | – | 0.02 | 0
39 | МР-3 |  | Армокот F100 | кг | 12.6 | – | – | – | – |  | – | – | –
[6 empty] | – | – |  |  |  | – | – | –
40 | Е46-03-010-3 |  | Пробивка в бетонных стенах и полах толщиной 100 мм отверстий площадью до 500 см2 3.4. Железобетонные конструкции. Kоз=1.1, Kэм=1.1 | 100отв | 0.41 | – | – | – | – |  | – | 121.7 | 49.9
[6 empty] | – | – |  |  |  | – | 33.63 | 13.79
41 | Е16-07-006-2 |  | Заделка сальников при проходе труб через фундаменты или стены подвала диаметром до 200 мм | сальник | 1 | – | – | – | – |  | – | 2.36 | 2.36
[6 empty] | – | – |  |  |  | – | – | –
42 | Е22-03-007-1 |  | Установка задвижек или клапанов обратных стальных диаметром 50 мм | задвижка | 13 | – | – | – | – |  | – | 1.38 | 17.94
[6 empty] | – | – |  |  |  | – | – | –
43 | МР-210 |  | Задвижка фланцевая с обрезиненным клином и не выдвижным штоком DN50 PN16 | к-кт | *13* | – | – | – | – |  | – | – | –
[6 empty] | – | – |  |  |  | – | – | –
44 | Е22-03-014-1 |  | Приварка фланцев к стальным трубопроводам диаметром 50 мм | фланец | 18 | – | – | – | – |  | – | 0.37 | 6.66
[6 empty] | – | – |  |  |  | – | 0.25 | 4.5
45 | Е22-03-007-2 |  | Установка задвижек или клапанов обратных стальных диаметром 100 мм | задвижка | 2 | – | – | – | – |  | – | 2.29 | 4.58
[6 empty] | – | – |  |  |  | – | – | –
46 | МР-215 |  | Задвижка фланцевая с обрезиненным клином и не выдвижным штоком DN100 PN16 | к-кт | *2* | – | – | – | – |  | – | – | –
[6 empty] | – | – |  |  |  | – | – | –
47 | Е22-03-014-3 |  | Приварка фланцев к стальным трубопроводам диаметром 100 мм | фланец | 4 | – | – | – | – |  | – | 0.7 | 2.8
[6 empty] | – | – |  |  |  | – | 0.39 | 1.56
48 | Е22-03-007-4 |  | Установка задвижек или клапанов обратных стальных диаметром 200 мм | задвижка | 1 | – | – | – | – |  | – | 5.23 | 5.23
[6 empty] | – | – |  |  |  | – | 0.33 | 0.33
49 | МР-220 |  | Задвижка фланцевая с обрезиненным клином и не выдвижным штоком DN200 PN16 | к-кт | *1* | – | – | – | – |  | – | – | –
[6 empty] | – | – |  |  |  | – | – | –
50 | Е22-03-014-6 |  | Приварка фланцев к стальным трубопроводам диаметром 200 мм | фланец | 2 | – | – | – | – |  | – | 1.66 | 3.32
[6 empty] | – | – |  |  |  | – | 1.09 | 2.18
51 | Е22-03-007-6 |  | Установка задвижек или клапанов обратных стальных диаметром 300 мм | задвижка | 1 | – | – | – | – |  | – | 9.21 | 9.21
[6 empty] | – | – |  |  |  | – | 0.57 | 0.57
52 | ОБ-1 ОБ |  | Задвижка фланцевая с обрезиненным клином и не выдвижным штоком DN300 PN16 0174-(17-574)-АХБ-НВК.ОЛ01 | к-кт | *1* | – | – | – | – |  | – | – | –
[6 empty] | – | – |  |  |  | – | – | –
53 | Е22-03-011-3 |  | Установка гидрантов пожарных | шт | 9 | – | – | – | – |  | – | 1.98 | 17.82
[6 empty] | – | – |  |  |  | – | 0.02 | 0.18
54 | ОБ-2 ОБ |  | Гидрант пожарный с фланцами DN100 PN16 соответствует ГОСТу 53961-2010 L=1500 мм | шт. | *7* | – | – | – | – |  | – | – | –
[6 empty] | – | – |  |  |  | – | – | –
55 | ОБ-3 ОБ |  | Гидрант пожарный с фланцами DN100 PN16 соответствует ГОСТу 53961-2010 L=1750 мм | шт | *2* | – | – | – | – |  | – | – | –
[6 empty] | – | – |  |  |  | – | – | –
56 | Е22-03-014-3 |  | Приварка фланцев к стальным трубопроводам диаметром 100 мм | фланец | 9 | – | – | – | – |  | – | 0.7 | 6.3
[6 empty] | – | – |  |  |  | – | 0.39 | 3.51
57 | МР-251 |  | Фланец 100-16-11-1-В Ст.20 | шт. | 9 | – | – | – | – |  | – | – | –
[6 empty] | – | – |  |  |  | – | – | –
58 | МР-252 |  | Шпилька 1-1 Ь16х90 Ст.35 | шт. | 72 | – | – | – | – |  | – | – | –
[6 empty] | – | – |  |  |  | – | – | –
59 | МР-253 |  | Гайка М16 Ст.25 | шт. | 144 | – | – | – | – |  | – | – | –
[6 empty] | – | – |  |  |  | – | – | –
60 | МР-254 |  | Пркладка А-100-16-ТМКЩ-С | шт. | 9 | – | – | – | – |  | – | – | –
[6 empty] | – | – |  |  |  | – | – | –
61 | Е23-01-001-1 |  | Устройство основания под трубопроводы песчаного Кол-во=199/10=19.9 | 10м3 | 19.9 | – | – | – | – |  | – | 10.2 | 202.98
[6 empty] | – | – |  |  |  | – | 0.35 | 6.97
62 | 408-0122 |  | Песок для строительных работ природный средний | м3 | 218.9 | – | – | – | – |  | – | – | –
[6 empty] | – | – |  |  |  | – | – | –
63 | Е22-01-021-4 |  | Укладка трубопроводов из полиэтиленовых труб диаметром 125 мм Кол-во=226/1000=0.226 | км | 0.226 | – | – | – | – |  | – | 273.76 | 61.87
[6 empty] | – | – |  |  |  | – | 35.13 | 7.94
64 | 507-9005-1 |  | Трубы полиэтиленовые ПЭ 100 SDR 11-125х11,4, техническая Кол-во=0,226*1010=228.26 | м | 228.26 | – | – | – | – |  | – | – | –
[6 empty] | – | – |  |  |  | – | – | –
65 | Е22-01-021-7 |  | Укладка трубопроводов из полиэтиленовых труб диаметром 280 мм Кол-во=670/1000=0.67 | км | 0.67 | – | – | – | – |  | – | 340.4 | 228.07
[6 empty] | – | – |  |  |  | – | 63.04 | 42.24
66 | 507-9005 |  | Трубы полиэтиленовые ПЭ 100 SDR 11-250х22,7, техническая Кол-во=0,670*1010=676.7 | м | 676.7 | – | – | – | – |  | – | – | –
[6 empty] | – | – |  |  |  | – | – | –
67 | Е22-03-002-1 |  | Установка полиэтиленовых фасонных частей отводов, колен, патрубков, переходов Кол-во=(6+28+3+7+2)/10=4.6 | 10ф.част | 4.6 | – | – | – | – |  | – | 4.8 | 22.08
[6 empty] | – | – |  |  |  | – | 2.61 | 12.01
68 | МР-221 |  | Неразъемное соединение полиэтилен-сталь ПЭ100 SDR 11 НСПС 125/108х4 | шт. | 6 | – | – | – | – |  | – | – | –
[6 empty] | – | – |  |  |  | – | – | –
69 | МР-222 |  | Неразъемное соединение полиэтилен-сталь ПЭ100 SDR 11 НСПС 250/219х6 | шт. | 28 | – | – | – | – |  | – | – | –
[6 empty] | – | – |  |  |  | – | – | –
70 | МР-223 |  | Отвод сварной трехсекционный 90 ПЭ 100 SDR 11 для напорных трубопроводов диам 125 | шт. | 3 | – | – | – | – |  | – | – | –
[6 empty] | – | – |  |  |  | – | – | –
71 | МР-224 |  | Отвод полиэтилен-сталь 90 с НСПС изол. ПЭ 100 SDR 11 ф250/219 | шт. | 7 | – | – | – | – |  | – | – | –
[6 empty] | – | – |  |  |  | – | – | –
72 | МР-225 |  | Отвод полиэтилен-сталь 45 с НСПС изол. ПЭ 100 SDR 11 ф250/219 | шт. | 2 | – | – | – | – |  | – | – | –
[6 empty] | – | – |  |  |  | – | – | –
73 | Е22-06-005-5 |  | Врезка в существующие сети из стальных труб стальных штуцеров (патрубков) диаметром 200 мм | врезка | 1 | – | – | – | – |  | – | 4.11 | 4.11
[6 empty] | – | – |  |  |  | – | 1.6 | 1.6
74 | 103-9011 |  | Трубы стальные 219х8 Ст20 с внутренним полимерным покрытием в ВУС | м | 0.4 | – | – | – | – |  | – | – | –
[6 empty] | – | – |  |  |  | – | – | –
75 | Е22-06-011-2 |  | Подвешивание подземных коммуникаций при пересечении их трассой трубопровода, площадь сечения коробов до 0,25 м2 | м короба | 35 | – | – | – | – |  | – | 1.44 | 50.4
[6 empty] | – | – |  |  |  | – | 0.11 | 3.85
76 | Е22-05-002-14 |  | Продавливание без разработки грунта (прокол) на длину до 30 м труб диаметром 400 мм Кол-во=15*2/100=0.3 | 100м | 0.3 | – | – | – | – |  | – | 401.12 | 120.34
[6 empty] | – | – |  |  |  | – | 357.82 | 107.35
77 | МР-226 |  | Труба стальная электросварная прямошовная ф426х7 в ВУС Кол-во=0,3*100,4=30.12 | м.п. | 30.12 | – | – | – | – |  | – | – | –
[6 empty] | – | – |  |  |  | – | – | –
78 | Е22-01-011-10 |  | Укладка футляра из стальных водопроводных труб диаметром 400 мм Кол-во=(104-30)/1000=0.074 | км | 0.074 | – | – | – | – |  | – | 745 | 55.13
[6 empty] | – | – |  |  |  | – | 222.11 | 16.44
79 | МР-226 |  | Труба стальная электросварная прямошовная ф426х7 в ВУС Кол-во=0,074*1004=74.296 | м.п. | 74.296 | – | – | – | – |  | – | – | –
[6 empty] | – | – |  |  |  | – | – | –
80 | Е22-05-004-1 |  | Заделка битумом и прядью концов футляра диаметром 400 мм | футляр | 8 | – | – | – | – |  | – | 2.89 | 23.12
[6 empty] | – | – |  |  |  | – | – | –
81 | Е22-05-003-4 |  | Протаскивание в футляр стальных труб диаметром 250 мм Кол-во=104/100=1.04 | 100м | 1.04 | – | – | – | – |  | – | 90.7 | 94.33
[6 empty] | – | – |  |  |  | – | – | –
82 | МР-250 |  | Опорно-направляющее кольцо ОНК 250 (для прохода труб в футляре) | шт. | 42 | – | – | – | – |  | – | – | –
[6 empty] | – | – |  |  |  | – | – | –
83 | Е22-01-011-1 |  | Укладка стальных водопроводных труб с гидравлическим испытанием диаметром 50 мм Кол-во=7,5/1000=0.008 | км | 0.008 | – | – | – | – |  | – | 318 | 2.54
[6 empty] | – | – |  |  |  | – | 20.62 | 0.17
84 | 103-9011 |  | Трубы стальные 57х3,5 Ст20 с внутренним полимерным покрытием в ВУС Кол-во=0,0075*1004=7.53 | м | 7.53 | – | – | – | – |  | – | – | –
[6 empty] | – | – |  |  |  | – | – | –
85 | Е22-01-011-3 |  | Укладка стальных водопроводных труб с гидравлическим испытанием диаметром 100 мм Кол-во=9/1000=0.009 | км | 0.009 | – | – | – | – |  | – | 353 | 3.18
[6 empty] | – | – |  |  |  | – | 41.26 | 0.37
86 | 103-9011-3 |  | Трубы стальные 108х5 Ст20 с внутренним полимерным покрытием в ВУС Кол-во=0,009*1004=9.036 | м | 9.036 | – | – | – | – |  | – | – | –
[6 empty] | – | – |  |  |  | – | – | –
87 | Е22-01-011-6 |  | Укладка стальных водопроводных труб с гидравлическим испытанием диаметром 200 мм Кол-во=38,9/1000=0.039 | км | 0.039 | – | – | – | – |  | – | 489 | 19.07
[6 empty] | – | – |  |  |  | – | 121.47 | 4.74
88 | 103-9011 |  | Трубы стальные 219х8 Ст20 с внутренним полимерным покрытием в ВУС Кол-во=0,0389*1004=39.056 | м | 39.056 | – | – | – | – |  | – | – | –
[6 empty] | – | – |  |  |  | – | – | –
89 | Е22-03-001-5 |  | Установка фасонных частей стальных сварных диаметром 100-250 мм Кол-во=(17+36,8+19,2+2,4+134,4+100,8+13,2+3)/1000=0.327 | т | 0.327 | – | – | – | – |  | – | 353.8 | 115.69
[6 empty] | – | – |  |  |  | – | 103.16 | 33.73
90 | МР-227 |  | Переход П К-325х12-219х10 с внутр пп покрытием | шт. | 1 | – | – | – | – |  | – | – | –
[6 empty] | – | – |  |  |  | – | – | –
91 | МР-228 |  | Переход П К-219х10-108х6 с внутр пп покрытием | шт. | 8 | – | – | – | – |  | – | – | –
[6 empty] | – | – |  |  |  | – | – | –
92 | МР-230 |  | Переход П К-159х10-57х5 с внутр пп покрытием | шт. | 6 | – | – | – | – |  | – | – | –
[6 empty] | – | – |  |  |  | – | – | –
93 | МР-231 |  | Переход П К-108х6-57х4 с внутр пп покрытием | шт. | 2 | – | – | – | – |  | – | – | –
[6 empty] | – | – |  |  |  | – | – | –
94 | МР-232 |  | Тройник П 219х10 с внутр пп покрытием | шт. | 8 | – | – | – | – |  | – | – | –
[6 empty] | – | – |  |  |  | – | – | –
95 | МР-233 |  | Тройник П 219х10-159х8 с внутр пп покрытием | шт. | 6 | – | – | – | – |  | – | – | –
[6 empty] | – | – |  |  |  | – | – | –
96 | МР-234 |  | Тройник П 108х6 с внутр пп покрытием | шт. | 4 | – | – | – | – |  | – | – | –
[6 empty] | – | – |  |  |  | – | – | –
97 | МР-235 |  | Тройник П 57х4 с внутр пп покрытием | шт. | 5 | – | – | – | – |  | – | – | –
[6 empty] | – | – |  |  |  | – | – | –
98 | Ц38-01-006-1 |  | Сборка с помощью крана на автомобильном ходу листовые конструкции массой до 0,5 т (бачки, течки, воронки, желоба, лотки и пр.) | т | 0.087 | – | – | – | – |  | – | 161 | 14.01
[6 empty] | – | – |  |  |  | – | 11.1 | 0.97
99 | 103-9011 |  | Трубы стальные 219х8 Ст20 с внутренним полимерным покрытием в ВУС | м | 2.1 | – | – | – | – |  | – | – | –
[6 empty] | – | – |  |  |  | – | – | –
100 | Е22-02-006-3 |  | Нанесение весьма усиленной антикоррозионной битумно-резиновой или битумно-полимерной изоляции на стыки и фасонные части стальных трубопроводов диаметром 100 мм Кол-во=41/1000=0.041 | км | 0.041 | – | – | – | – |  | – | 74.09 | 3.04
[6 empty] | – | – |  |  |  | – | 10.8 | 0.44
101 | 101-9090 |  | Мастика Кол-во=0,041*0.21=0.009 | т | 0.009 | – | – | – | – |  | – | – | –
[6 empty] | – | – |  |  |  | – | – | –
102 | 101-9734 |  | Грунтовка битумная Кол-во=0,041*0.007=0.0003 | т | 0.0003 | – | – | – | – |  | – | – | –
[6 empty] | – | – |  |  |  | – | – | –
Подраздел. Земляные работы
103 | Е01-01-004-2 |  | Разработка грунта в отвал экскаваторами «драглайн» или «обратная лопата» с ковшом вместимостью 0,4 (0,3-0,45) м3, группа грунтов 2 3.46 Налипающий грунт (кроме грунтов 5-6 группы), одноковшовый экскаватор. Kоз=1.1, Kэм=1.1 | 1000м3 | 5.423 | – | – | – | – |  | – | 9.39 | 50.94
[6 empty] | – | – |  |  |  | – | 40.89 | 221.73
104 | Е01-02-057-2 |  | Разработка грунта вручную в траншеях глубиной до 2 м без креплений с откосами, группа грунтов 2 3.184 Налипающий грунт. Kоз=1.15 3.187 Доработка с выкидкой грунта. Kоз=1.2 | 100м3 | 0.603 | – | – | – | – |  | – | 212.52 | 128.15
[6 empty] | – | – |  |  |  | – | – | –
105 | Е01-01-014-1 |  | Погрузка грунта на автомобили-самосвалы экскаваторами с ковшом вместимостью 0,4 (0,35-0,45) м3, группа грунтов 1 Кол-во=6025/1000=6.025 | 1000м3 | 6.025 | – | – | – | – |  | – | 16.47 | 99.23
[6 empty] | – | – |  |  |  | – | 47.67 | 287.21
106 | ТСЦП2.8-005-1 |  | Перевозка грузов автомобилями-самосвалами (работающими вне карьера), расстояние перевозки 5 км, класс грузов 1 Кол-во=6025*1,78=10724.5 | т | 10724.5 | – | – | – | – |  | – | – | –
[6 empty] | – | – |  |  |  | – | – | –
107 | Е01-01-033-1 |  | Засыпка траншей и котлованов с перемещением грунта до 5 м бульдозерами мощностью 59 кВт (80 л.с.), группа грунтов 1 Кол-во=4891/1000=4.891 | 1000м3 | 4.891 | – | – | – | – |  | – | – | –
[6 empty] | – | – |  |  |  | – | 7.6 | 37.17
108 | 408-0122 |  | Песок для строительных работ природный средний | м3 | 1697.92 | – | – | – | – |  | – | – | –
[6 empty] | – | – |  |  |  | – | – | –
109 | Е01-02-005-1 |  | Уплотнение грунта пневматическими трамбовками, группа грунтов 1-2 Кол-во=5733*0,1/100=5.733 | 100м3 | 5.733 | – | – | – | – |  | – | 12.53 | 71.83
[6 empty] | – | – |  |  |  | – | 3.04 | 17.43
110 | Е01-02-003-2 |  | Уплотнение грунта вибрационными катками 2,2 т на первый проход по одному следу при толщине слоя 30 см Кол-во=4217*0,9/1000=3.795 | 1000м3 | 3.795 | – | – | – | – |  | – | – | –
[6 empty] | – | – |  |  |  | – | 13.6 | 51.61
111 | Е01-02-003-7 |  | На каждый последующий проход по одному следу добавлять к норме 01-02-003-01 Кол-во=4217*0,9/1000=3.795 Количество слоев 14 | 1000м3 | 3.795 | – | – | – | – |  | – | – | –
[6 empty] | – | – |  |  |  | – | 31.92 | 121.14
112 | Е01-02-003-6 |  | Уплотнение грунта вибрационными катками 2,2 т на первый проход по одному следу при толщине слоя 60 см Кол-во=1516*0,9/1000=1.364 | 1000м3 | 1.364 | – | – | – | – |  | – | – | –
[6 empty] | – | – |  |  |  | – | 5.5 | 7.5
113 | Е01-02-003-12 |  | На каждый последующий проход по одному следу добавлять к норме 01-02-003-06 Кол-во=1516*0,9/1000=1.364 Количество слоев 6 | 1000м3 | 1.364 | – | – | – | – |  | – | – | –
[6 empty] | – | – |  |  |  | – | 4.08 | 5.57
Подраздел. Прочие работы
114 | Е47-01-046-3 |  | Подготовка почвы для устройства партерного и обыкновенного газона с внесением растительной земли слоем 15 см механизированным способом Кол-во=2648*0,7/100=18.536 | 100м2 | 18.536 | – | – | – | – |  | – | 35.08 | 650.24
[6 empty] | – | – |  |  |  | – | 0.07 | 1.3
115 | Е47-01-046-4 |  | Подготовка почвы для устройства партерного и обыкновенного газона с внесением растительной земли слоем 15 см вручную Кол-во=2648*0,3/100=7.944 | 100м2 | 7.944 | – | – | – | – |  | – | 40 | 317.76
[6 empty] | – | – |  |  |  | – | – | –
116 | Е47-01-046-6 |  | Посев газонов партерных, мавританских и обыкновенных вручную Кол-во=2648/100=26.48 | 100м2 | 26.48 | – | – | – | – |  | – | 5.99 | 158.62
[6 empty] | – | – |  |  |  | – | 2.74 | 72.56
117 | 414-9230 |  | Семена газонных трав Кол-во=26,48*2=52.96 | кг | 52.96 | – | – | – | – |  | – | – | –
[6 empty] | – | – |  |  |  | – | – | –
118 | Е27-03-008-4 |  | Разборка покрытий и оснований асфальтобетонных Кол-во=0,12*488/100=0.586 | 100м3 | 0.586 | – | – | – | – |  | – | 179.8 | 105.36
[6 empty] | – | – |  |  |  | – | 45.63 | 26.74
119 | Е27-03-008-2 |  | Разборка покрытий и оснований щебеночных Кол-во=0,2*488/100=0.976 | 100м3 | 0.976 | – | – | – | – |  | – | 13.22 | 12.9
[6 empty] | – | – |  |  |  | – | 3.79 | 3.7
120 | 2-11.27 |  | Погрузка строительного мусора Кол-во=(58,56*2400+97,6*1600)/1000=296.704 | т | 296.704 | – | – | – | – |  | – | – | –
[6 empty] | – | – |  |  |  | – | – | –
121 | ТСЦП2.8-038-1 |  | Перевозка грузов автомобилями-самосвалами (работающими вне карьера), расстояние перевозки 38 км, класс грузов 1 Кол-во=(58,56*2400+97,6*1600)/1000=296.704 | т | 296.704 | – | – | – | – |  | – | – | –
[6 empty] | – | – |  |  |  | – | – | –
122 | Скоково |  | Размещение мусора на свалке Кол-во=(58,56*2400+97,6*1600)/1000=296.704 | т | 296.704 | – | – | – | – |  | – | – | –
[6 empty] | – | – |  |  |  | – | – | –
123 | Е27-04-006-1 |  | Устройство оснований толщиной 15 см из щебня фракции 40-70 мм при укатке каменных материалов с пределом прочности на сжатие свыше 68,6 до 98,1 МПа (свыше 700 до 1000 кгс/см2) однослойных Кол-во=488/1000=0.488 | 1000м2 | 0.488 | – | – | – | – |  | – | 36.96 | 18.04
[6 empty] | – | – |  |  |  | – | 41.95 | 20.47
124 | Е27-04-006-4 |  | На каждый 1 см изменения толщины слоя добавлять или исключать к нормам 27-04-006-01, 27-04-006-02, 27-04-006-03 до 20 см Кол-во=488/1000=0.488 Количество слоев 5 | 1000м2 | 0.488 | – | – | – | – |  | – | – | –
[6 empty] | – | – |  |  |  | – | 12.55 | 6.12
125 | Е27-06-020-3 |  | Устройство покрытия толщиной 4 см из горячих асфальтобетонных смесей плотных крупнозернинистых типа АБ, плотность каменных материалов 2,5-2,9 т/м3 Кол-во=488/1000=0.488 | 1000м2 | 0.488 | – | – | – | – |  | – | 38.3 | 18.69
[6 empty] | – | – |  |  |  | – | 19.08 | 9.31
126 | 101-9010 |  | Битум Кол-во=0,488*0.0108=0.005 | т | 0.005 | – | – | – | – |  | – | – | –
[6 empty] | – | – |  |  |  | – | – | –
127 | 410-9010-1 |  | Смесь асфальтобетонная крупнозернистая Кол-во=0,488*95.8=46.75 | т | 46.75 | – | – | – | – |  | – | – | –
[6 empty] | – | – |  |  |  | – | – | –
128 | Е27-06-021-3 |  | На каждые 0,5 см изменения толщины покрытия добавлять или исключать к норме 27-06-020-03 Кол-во=488/1000=0.488 Количество слоев 6 | 1000м2 | 0.488 | – | – | – | – |  | – | 0.54 | 0.26
[6 empty] | – | – |  |  |  | – | – | –
129 | 101-9010 |  | Битум Кол-во=0,488*0.0014*6=0.004 | т | 0.004 | – | – | – | – |  | – | – | –
[6 empty] | – | – |  |  |  | – | – | –
130 | 410-9010-1 |  | Смесь асфальтобетонная крупнозернистая Кол-во=0,488*12*6=35.136 | т | 35.136 | – | – | – | – |  | – | – | –
[6 empty] | – | – |  |  |  | – | – | –
131 | Е27-06-020-1 |  | Устройство покрытия толщиной 4 см из горячих асфальтобетонных смесей плотных мелкозернистых типа АБВ, плотность каменных материалов 2,5-2,9 т/м3 Кол-во=488/1000=0.488 | 1000м2 | 0.488 | – | – | – | – |  | – | 38.3 | 18.69
[6 empty] | – | – |  |  |  | – | 19.08 | 9.31
132 | 101-9010 |  | Битум Кол-во=0,488*0.0108=0.005 | т | 0.005 | – | – | – | – |  | – | – | –
[6 empty] | – | – |  |  |  | – | – | –
133 | 410-9010-2 |  | Смесь асфальтобетонная мелкозернистая Кол-во=0,488*96.6=47.141 | т | 47.141 | – | – | – | – |  | – | – | –
[6 empty] | – | – |  |  |  | – | – | –
134 | Е27-06-021-1 |  | На каждые 0,5 см изменения толщины покрытия добавлять или исключать к норме 27-06-020-01 Кол-во=488/1000=0.488 Количество слоев 2 | 1000м2 | 0.488 | – | – | – | – |  | – | 0.18 | 0.09
[6 empty] | – | – |  |  |  | – | – | –
135 | 101-9010 |  | Битум Кол-во=0,488*0.0028=0.001 | т | 0.001 | – | – | – | – |  | – | – | –
[6 empty] | – | – |  |  |  | – | – | –
136 | 410-9010-2 |  | Смесь асфальтобетонная мелкозернистая Кол-во=0,488*12,1*2=11.81 | т | 11.81 | – | – | – | – |  | – | – | –
[6 empty] | – | – |  |  |  | – | – | –
Примечание: * * поставка заказчика