## Лист1
Программный комплекс "СМЕТА-БАГИРА", версия 5.0, выпуск 4, сборка 168 | [9 empty] | Машинный номер 01-00271
Стройка: |  | ПАО "Славнефть-ЯНОС"
Объект: |  | Вынос на поверхность подземных трубопроводов пожарной воды на аппаратном дворе. Цех №1
ЛОКАЛЬНАЯ СМЕТА № 06-01-03
Демонтаж сетей НПТ
Основание: |  | 2970-00-НПТ.ВРД
N п.п. | Шифр, номера нормат, коды ресурсов |  | Наименование работ и затрат, характеристика оборудования и его масса, расход ресурсов на единицу измерения | Един. измерения | Количество | Стоимость единицы |  | Общая стоимость |  |  |  | Затраты труда рабочих
[6 empty] | Всего | Экспл. машин | Всего | Основная зарплата |  | Экспл. машин | Основ. на един. | Всего основ.
[6 empty] | В т.ч. зарпл. | В т.ч. зарпл. |  |  |  | В т.ч. зарпл. | Механ. на един. | Всего механ.
1 | 2 |  | 3 | 4 | 5 | 6 | 7 | 8 | 9 |  | 10 | 11 | 12
Отдел 1. участок №1 подземно
1 | ТЕР 22-03-007-04 |  | Установка задвижек или клапанов обратных стальных диаметром: 200 мм 3.1001 Демонтаж (разборка) наружных сетей водопровода, канализации, теплоснабжения. Kоз=0.6, Kэм=0.6, Kмр=0 | задвижка | 1 | – | – | – | – |  | – | 3.14 | 3.14
[6 empty] | – | – |  |  |  | – | 0.2 | 0.2
2 | ТЕР 23-04-011-01 |  | Установка люка 3.1002 Демонтаж (разборка) наружных сетей водопровода, канализации, теплоснабжения. Kоз=0.6, Kэм=0.6, Kмр=0 | шт | 1 | – | – | – | – |  | – | 0.79 | 0.79
[6 empty] | – | – |  |  |  | – | – | –
3 | ТЕР 01-01-008-07 |  | Разработка грунта в отвал в котлованах объемом от 1000 до 3000 м3, экскаваторами с ковшом вместимостью 0,5 м3, группа грунтов: 1 | 1000м3 | 0.007947 | – | – | – | – |  | – | – | –
[6 empty] | – | – |  |  |  | – | 25.96 | 0.21
4 | ТЕР 01-02-061-01 |  | Засыпка вручную траншей, пазух котлованов и ям, группа грунтов: 1 | 100м3 | 0.00883 | – | – | – | – |  | – | 88.5 | 0.78
[6 empty] | – | – |  |  |  | – | – | –
5 | ТЕР 01-02-005-01 |  | Уплотнение грунта пневматическими трамбовками, группа грунтов: 1-2 | 100м3 | 0.0883 | – | – | – | – |  | – | 12.53 | 1.11
[6 empty] | – | – |  |  |  | – | 3.04 | 0.27
Отдел 2. участок № 4,5 подземно
6 | ТЕР 22-03-007-04 |  | Установка задвижек или клапанов обратных стальных диаметром: 200 мм 3.1003 Демонтаж (разборка) наружных сетей водопровода, канализации, теплоснабжения. Kоз=0.6, Kэм=0.6, Kмр=0 | задвижка | 2 | – | – | – | – |  | – | 3.14 | 6.28
[6 empty] | – | – |  |  |  | – | 0.2 | 0.4
7 | ТЕР 22-03-007-05 |  | Установка задвижек или клапанов обратных стальных диаметром: 250 мм 3.1004 Демонтаж (разборка) наружных сетей водопровода, канализации, теплоснабжения. Kоз=0.6, Kэм=0.6, Kмр=0 | задвижка | 2 | – | – | – | – |  | – | 4.24 | 8.48
[6 empty] | – | – |  |  |  | – | 0.27 | 0.54
8 | ТЕР 23-04-011-01 |  | Установка люка 3.1005 Демонтаж (разборка) наружных сетей водопровода, канализации, теплоснабжения. Kоз=0.6, Kэм=0.6, Kмр=0 | шт | 5 | – | – | – | – |  | – | 0.79 | 3.93
[6 empty] | – | – |  |  |  | – | – | –
9 | ТЕР 01-01-008-07 |  | Разработка грунта в отвал в котлованах объемом от 1000 до 3000 м3, экскаваторами с ковшом вместимостью 0,5 м3, группа грунтов: 1 | 1000м3 | 0.00486 | – | – | – | – |  | – | – | –
[6 empty] | – | – |  |  |  | – | 25.96 | 0.13
10 | ТЕР 01-02-061-01 |  | Засыпка вручную траншей, пазух котлованов и ям, группа грунтов: 1 | 100м3 | 0.0054 | – | – | – | – |  | – | 88.5 | 0.48
[6 empty] | – | – |  |  |  | – | – | –
11 | ТЕР 01-02-005-01 |  | Уплотнение грунта пневматическими трамбовками, группа грунтов: 1-2 | 100м3 | 0.054 | – | – | – | – |  | – | 12.53 | 0.68
[6 empty] | – | – |  |  |  | – | 3.04 | 0.16
12 | ТЕР 22-03-001-05 |  | Установка фасонных частей стальных сварных диаметром: 100-250 мм 3.1006 Демонтаж (разборка) наружных сетей водопровода, канализации, теплоснабжения. Kоз=0.6, Kэм=0.6, Kмр=0 | т | 0.01 | – | – | – | – |  | – | 212.28 | 2.12
[6 empty] | – | – |  |  |  | – | 61.9 | 0.62
13 | ТЕР 22-01-011-07 |  | Укладка стальных водопроводных труб с гидравлическим испытанием диаметром: 250 мм 3.1007 Демонтаж (разборка) наружных сетей водопровода, канализации, теплоснабжения. Kоз=0.6, Kэм=0.6, Kмр=0 | км труб. | 0.002 | – | – | – | – |  | – | 307.2 | 0.61
[6 empty] | – | – |  |  |  | – | 79.18 | 0.16
Отдел 3. участок №6 подземно
14 | ТЕР 22-03-007-04 |  | Установка задвижек или клапанов обратных стальных диаметром: 200 мм 3.1008 Демонтаж (разборка) наружных сетей водопровода, канализации, теплоснабжения и газоснабжения. Kоз=0.6, Kэм=0.6, Kмр=0 | задвижка | 1 | – | – | – | – |  | – | 5.23 | 5.23
[6 empty] | – | – |  |  |  | – | 0.33 | 0.33
15 | ТЕР 23-04-011-01 |  | Установка люка 3.1009 Демонтаж (разборка) наружных сетей водопровода, канализации, теплоснабжения и газоснабжения. Kоз=0.6, Kэм=0.6, Kмр=0 | шт | 1 | – | – | – | – |  | – | 1.31 | 1.31
[6 empty] | – | – |  |  |  | – | – | –
16 | ТЕР 01-01-008-07 |  | Разработка грунта в отвал в котлованах объемом от 1000 до 3000 м3, экскаваторами с ковшом вместимостью 0,5 м3, группа грунтов: 1 | 1000м3 | 0.00486 | – | – | – | – |  | – | – | –
[6 empty] | – | – |  |  |  | – | 25.96 | 0.13
17 | ТЕР 01-02-061-01 |  | Засыпка вручную траншей, пазух котлованов и ям, группа грунтов: 1 | 100м3 | 0.0054 | – | – | – | – |  | – | 88.5 | 0.48
[6 empty] | – | – |  |  |  | – | – | –
18 | ТЕР 01-02-005-01 |  | Уплотнение грунта пневматическими трамбовками, группа грунтов: 1-2 | 100м3 | 0.054 | – | – | – | – |  | – | 12.53 | 0.68
[6 empty] | – | – |  |  |  | – | 3.04 | 0.16
Отдел 4. участок №7 подземно
19 | ТЕР 22-03-007-04 |  | Установка задвижек или клапанов обратных стальных диаметром: 200 мм 3.1010 Демонтаж (разборка) наружных сетей водопровода, канализации, теплоснабжения и газоснабжения. Kоз=0.6, Kэм=0.6, Kмр=0 | задвижка | 2 | – | – | – | – |  | – | 5.23 | 10.46
[6 empty] | – | – |  |  |  | – | 0.33 | 0.66
20 | ТЕР 23-04-011-01 |  | Установка люка 3.1011 Демонтаж (разборка) наружных сетей водопровода, канализации, теплоснабжения и газоснабжения. Kоз=0.6, Kэм=0.6, Kмр=0 | шт | 2 | – | – | – | – |  | – | 1.31 | 2.62
[6 empty] | – | – |  |  |  | – | – | –
21 | ТЕР 01-01-008-07 |  | Разработка грунта в отвал в котлованах объемом от 1000 до 3000 м3, экскаваторами с ковшом вместимостью 0,5 м3, группа грунтов: 1 | 1000м3 | 0.00486 | – | – | – | – |  | – | – | –
[6 empty] | – | – |  |  |  | – | 25.96 | 0.13
22 | ТЕР 01-02-061-01 |  | Засыпка вручную траншей, пазух котлованов и ям, группа грунтов: 1 | 100м3 | 0.0054 | – | – | – | – |  | – | 88.5 | 0.48
[6 empty] | – | – |  |  |  | – | – | –
23 | ТЕР 01-02-005-01 |  | Уплотнение грунта пневматическими трамбовками, группа грунтов: 1-2 | 100м3 | 0.054 | – | – | – | – |  | – | 12.53 | 0.68
[6 empty] | – | – |  |  |  | – | 3.04 | 0.16
Отдел 5. участок №8 подземно
24 | ТЕР 22-03-007-04 |  | Установка задвижек или клапанов обратных стальных диаметром: 200 мм 3.1012 Демонтаж (разборка) наружных сетей водопровода, канализации, теплоснабжения и газоснабжения. Kоз=0.6, Kэм=0.6, Kмр=0 | задвижка | 1 | – | – | – | – |  | – | 5.23 | 5.23
[6 empty] | – | – |  |  |  | – | 0.33 | 0.33
25 | ТЕР 23-04-011-01 |  | Установка люка 3.1013 Демонтаж (разборка) наружных сетей водопровода, канализации, теплоснабжения и газоснабжения. Kоз=0.6, Kэм=0.6, Kмр=0 | шт | 1 | – | – | – | – |  | – | 1.31 | 1.31
[6 empty] | – | – |  |  |  | – | – | –
26 | ТЕР 01-01-008-07 |  | Разработка грунта в отвал в котлованах объемом от 1000 до 3000 м3, экскаваторами с ковшом вместимостью 0,5 м3, группа грунтов: 1 | 1000м3 | 0.00486 | – | – | – | – |  | – | – | –
[6 empty] | – | – |  |  |  | – | 25.96 | 0.13
27 | ТЕР 01-02-061-01 |  | Засыпка вручную траншей, пазух котлованов и ям, группа грунтов: 1 | 100м3 | 0.0054 | – | – | – | – |  | – | 88.5 | 0.48
[6 empty] | – | – |  |  |  | – | – | –
28 | ТЕР 01-02-005-01 |  | Уплотнение грунта пневматическими трамбовками, группа грунтов: 1-2 | 100м3 | 0.054 | – | – | – | – |  | – | 12.53 | 0.68
[6 empty] | – | – |  |  |  | – | 3.04 | 0.16
Отдел 6. участок №9 подземно
29 | ТЕР 22-03-007-04 |  | Установка задвижек или клапанов обратных стальных диаметром: 200 мм 3.1014 Демонтаж (разборка) наружных сетей водопровода, канализации, теплоснабжения и газоснабжения. Kоз=0.6, Kэм=0.6, Kмр=0 | задвижка | 1 | – | – | – | – |  | – | 5.23 | 5.23
[6 empty] | – | – |  |  |  | – | 0.33 | 0.33
30 | ТЕР 23-04-011-01 |  | Установка люка 3.1015 Демонтаж (разборка) наружных сетей водопровода, канализации, теплоснабжения и газоснабжения. Kоз=0.6, Kэм=0.6, Kмр=0 | шт | 1 | – | – | – | – |  | – | 1.31 | 1.31
[6 empty] | – | – |  |  |  | – | – | –
31 | ТЕР 01-01-008-07 |  | Разработка грунта в отвал в котлованах объемом от 1000 до 3000 м3, экскаваторами с ковшом вместимостью 0,5 м3, группа грунтов: 1 | 1000м3 | 0.00486 | – | – | – | – |  | – | – | –
[6 empty] | – | – |  |  |  | – | 25.96 | 0.13
32 | ТЕР 01-02-061-01 |  | Засыпка вручную траншей, пазух котлованов и ям, группа грунтов: 1 | 100м3 | 0.0054 | – | – | – | – |  | – | 88.5 | 0.48
[6 empty] | – | – |  |  |  | – | – | –
33 | ТЕР 01-02-005-01 |  | Уплотнение грунта пневматическими трамбовками, группа грунтов: 1-2 | 100м3 | 0.054 | – | – | – | – |  | – | 12.53 | 0.68
[6 empty] | – | – |  |  |  | – | 3.04 | 0.16
Отдел 7. участок №10 подземно
34 | ТЕР 22-03-007-04 |  | Установка задвижек или клапанов обратных стальных диаметром: 200 мм 3.1016 Демонтаж (разборка) наружных сетей водопровода, канализации, теплоснабжения и газоснабжения. Kоз=0.6, Kэм=0.6, Kмр=0 | задвижка | 1 | – | – | – | – |  | – | 5.23 | 5.23
[6 empty] | – | – |  |  |  | – | 0.33 | 0.33
35 | ТЕР 23-04-011-01 |  | Установка люка 3.1017 Демонтаж (разборка) наружных сетей водопровода, канализации, теплоснабжения и газоснабжения. Kоз=0.6, Kэм=0.6, Kмр=0 | шт | 1 | – | – | – | – |  | – | 1.31 | 1.31
[6 empty] | – | – |  |  |  | – | – | –
36 | ТЕР 01-01-008-07 |  | Разработка грунта в отвал в котлованах объемом от 1000 до 3000 м3, экскаваторами с ковшом вместимостью 0,5 м3, группа грунтов: 1 | 1000м3 | 0.00486 | – | – | – | – |  | – | – | –
[6 empty] | – | – |  |  |  | – | 25.96 | 0.13
37 | ТЕР 01-02-061-01 |  | Засыпка вручную траншей, пазух котлованов и ям, группа грунтов: 1 | 100м3 | 0.0054 | – | – | – | – |  | – | 88.5 | 0.48
[6 empty] | – | – |  |  |  | – | – | –
38 | ТЕР 01-02-005-01 |  | Уплотнение грунта пневматическими трамбовками, группа грунтов: 1-2 | 100м3 | 0.054 | – | – | – | – |  | – | 12.53 | 0.68
[6 empty] | – | – |  |  |  | – | 3.04 | 0.16
Отдел 8. участок №14 подземно
39 | ТЕР 22-03-007-04 |  | Установка задвижек или клапанов обратных стальных диаметром: 200 мм 3.1018 Демонтаж (разборка) наружных сетей водопровода, канализации, теплоснабжения и газоснабжения. Kоз=0.6, Kэм=0.6, Kмр=0 | задвижка | 1 | – | – | – | – |  | – | 5.23 | 5.23
[6 empty] | – | – |  |  |  | – | 0.33 | 0.33
40 | ТЕР 01-01-008-07 |  | Разработка грунта в отвал в котлованах объемом от 1000 до 3000 м3, экскаваторами с ковшом вместимостью 0,5 м3, группа грунтов: 1 | 1000м3 | 0.00486 | – | – | – | – |  | – | – | –
[6 empty] | – | – |  |  |  | – | 25.96 | 0.13
41 | ТЕР 01-02-061-01 |  | Засыпка вручную траншей, пазух котлованов и ям, группа грунтов: 1 | 100м3 | 0.0054 | – | – | – | – |  | – | 88.5 | 0.48
[6 empty] | – | – |  |  |  | – | – | –
42 | ТЕР 01-02-005-01 |  | Уплотнение грунта пневматическими трамбовками, группа грунтов: 1-2 | 100м3 | 0.054 | – | – | – | – |  | – | 12.53 | 0.68
[6 empty] | – | – |  |  |  | – | 3.04 | 0.16
Отдел 9. участок №19 подземно
43 | ТЕР 22-03-007-04 |  | Установка задвижек или клапанов обратных стальных диаметром: 200 мм 3.1019 Демонтаж (разборка) наружных сетей водопровода, канализации, теплоснабжения и газоснабжения. Kоз=0.6, Kэм=0.6, Kмр=0 | задвижка | 1 | – | – | – | – |  | – | 5.23 | 5.23
[6 empty] | – | – |  |  |  | – | 0.33 | 0.33
44 | ТЕР 23-04-011-01 |  | Установка люка 3.1020 Демонтаж (разборка) наружных сетей водопровода, канализации, теплоснабжения и газоснабжения. Kоз=0.6, Kэм=0.6, Kмр=0 | шт | 1 | – | – | – | – |  | – | 1.31 | 1.31
[6 empty] | – | – |  |  |  | – | – | –
45 | ТЕР 01-01-008-07 |  | Разработка грунта в отвал в котлованах объемом от 1000 до 3000 м3, экскаваторами с ковшом вместимостью 0,5 м3, группа грунтов: 1 | 1000м3 | 0.00486 | – | – | – | – |  | – | – | –
[6 empty] | – | – |  |  |  | – | 25.96 | 0.13
46 | ТЕР 01-02-061-01 |  | Засыпка вручную траншей, пазух котлованов и ям, группа грунтов: 1 | 100м3 | 0.0054 | – | – | – | – |  | – | 88.5 | 0.48
[6 empty] | – | – |  |  |  | – | – | –
47 | ТЕР 01-02-005-01 |  | Уплотнение грунта пневматическими трамбовками, группа грунтов: 1-2 | 100м3 | 0.054 | – | – | – | – |  | – | 12.53 | 0.68
[6 empty] | – | – |  |  |  | – | 3.04 | 0.16
Отдел 10. участок №21 подземно
48 | ТЕР 22-03-007-04 |  | Установка задвижек или клапанов обратных стальных диаметром: 200 мм 3.1021 Демонтаж (разборка) наружных сетей водопровода, канализации, теплоснабжения и газоснабжения. Kоз=0.6, Kэм=0.6, Kмр=0 | задвижка | 1 | – | – | – | – |  | – | 5.23 | 5.23
[6 empty] | – | – |  |  |  | – | 0.33 | 0.33
49 | ТЕР 23-04-011-01 |  | Установка люка 3.1022 Демонтаж (разборка) наружных сетей водопровода, канализации, теплоснабжения и газоснабжения. Kоз=0.6, Kэм=0.6, Kмр=0 | шт | 1 | – | – | – | – |  | – | 1.31 | 1.31
[6 empty] | – | – |  |  |  | – | – | –
50 | ТЕР 01-01-008-07 |  | Разработка грунта в отвал в котлованах объемом от 1000 до 3000 м3, экскаваторами с ковшом вместимостью 0,5 м3, группа грунтов: 1 | 1000м3 | 0.00486 | – | – | – | – |  | – | – | –
[6 empty] | – | – |  |  |  | – | 25.96 | 0.13
51 | ТЕР 01-02-061-01 |  | Засыпка вручную траншей, пазух котлованов и ям, группа грунтов: 1 | 100м3 | 0.0054 | – | – | – | – |  | – | 88.5 | 0.48
[6 empty] | – | – |  |  |  | – | – | –
52 | ТЕР 01-02-005-01 |  | Уплотнение грунта пневматическими трамбовками, группа грунтов: 1-2 | 100м3 | 0.054 | – | – | – | – |  | – | 12.53 | 0.68
[6 empty] | – | – |  |  |  | – | 3.04 | 0.16
Отдел 11. Л.С.14 сущ. подземно
53 | ТЕР 22-03-007-04 |  | Установка задвижек или клапанов обратных стальных диаметром: 200 мм 3.1023 Демонтаж (разборка) наружных сетей водопровода, канализации, теплоснабжения и газоснабжения. Kоз=0.6, Kэм=0.6, Kмр=0 | задвижка | 1 | – | – | – | – |  | – | 5.23 | 5.23
[6 empty] | – | – |  |  |  | – | 0.33 | 0.33
54 | ТЕР 23-04-011-01 |  | Установка люка 3.1024 Демонтаж (разборка) наружных сетей водопровода, канализации, теплоснабжения и газоснабжения. Kоз=0.6, Kэм=0.6, Kмр=0 | шт | 1 | – | – | – | – |  | – | 1.31 | 1.31
[6 empty] | – | – |  |  |  | – | – | –
55 | ТЕР 01-01-008-07 |  | Разработка грунта в отвал в котлованах объемом от 1000 до 3000 м3, экскаваторами с ковшом вместимостью 0,5 м3, группа грунтов: 1 | 1000м3 | 0.00486 | – | – | – | – |  | – | – | –
[6 empty] | – | – |  |  |  | – | 25.96 | 0.13
56 | ТЕР 01-02-061-01 |  | Засыпка вручную траншей, пазух котлованов и ям, группа грунтов: 1 | 100м3 | 0.0054 | – | – | – | – |  | – | 88.5 | 0.48
[6 empty] | – | – |  |  |  | – | – | –
57 | ТЕР 01-02-005-01 |  | Уплотнение грунта пневматическими трамбовками, группа грунтов: 1-2 | 100м3 | 0.054 | – | – | – | – |  | – | 12.53 | 0.68
[6 empty] | – | – |  |  |  | – | 3.04 | 0.16
Отдел 12. участок № 1 надземно
Раздел. на земле
58 | ТЕРм 37-01-001-01 |  | Монтаж оборудования без механизмов на открытой площадке, масса оборудования: 0,03 т-лафет 3.1025 Коэффициент изменения массы оборудования 0,61-0,7. Kоз=0.85, Kэм=0.85, Kмр=0.85 3.1026 Демонтаж оборудования, которое подлежит дальнейшему использованию, без надобности хранения (перемещается в цеху на другое место установки и т.п.). Kоз=0.6, Kэм=0.6, Kмр=0 | шт | 1 | – | – | – | – |  | – | 17.5 | 17.5
[6 empty] | – | – |  |  |  | – | – | –
59 | ТЕР 16-05-001-03 |  | Установка вентилей, задвижек, затворов, клапанов обратных, кранов проходных на трубопроводах из стальных труб диаметром: до 100 мм-кран диам 80 на земле 3.1027 Демонтаж (разборка) наружных сетей водопровода, канализации, теплоснабжения. Kоз=0.6, Kэм=0.6, Kмр=0 | шт | 3 | – | – | – | – |  | – | 1.75 | 5.24
[6 empty] | – | – |  |  |  | – | 0.01 | 0.04
60 | ТЕРм 12-12-009-09 |  | Арматура муфтовая с ручным приводом или без привода водопроводная на условное давление до 10 МПа, диаметр условного прохода: 80 мм- ГМ-80 3.1028 Демонтаж оборудования, которое не подлежит дальнейшему использованию (предназначено в лом) без разборки и резки. Kоз=0.3, Kэм=0.3, Kмр=0 | шт | 2 | – | – | – | – |  | – | 7.6 | 15.2
[6 empty] | – | – |  |  |  | – | – | –
61 | ТЕР 22-01-011-03 |  | Укладка стальных водопроводных труб с гидравлическим испытанием диаметром: 100 мм 3.1029 Демонтаж (разборка) наружных сетей водопровода, канализации, теплоснабжения и газоснабжения. Kоз=0.6, Kэм=0.6, Kмр=0 | км труб. | 0.001 | – | – | – | – |  | – | 353 | 0.35
[6 empty] | – | – |  |  |  | – | 41.26 | 0.04
62 | ТЕР 22-03-001-05 |  | Установка фасонных частей стальных сварных диаметром: 100-250 мм 3.1030 Демонтаж (разборка) наружных сетей водопровода, канализации, теплоснабжения. Kоз=0.6, Kэм=0.6, Kмр=0 | т | 0.001 | – | – | – | – |  | – | 212.28 | 0.21
[6 empty] | – | – |  |  |  | – | 61.9 | 0.06
63 | ТЕР 26-01-009-01 |  | Изоляция трубопроводов: матами минераловатными марок 75, 100, плитами минераловатными на синтетическом связующем марки 75 3.1031 Демонтаж (разборка) внутренних санитарно-технических устройств (водопровода, газопровода, канализации, водостоков, отопления, вентиляции). Kоз=0.4, Kэм=0.4, Kмр=0 | м3 изол | 0.1 | – | – | – | – |  | – | 18.85 | 1.89
[6 empty] | – | – |  |  |  | – | – | –
64 | ТЕР 26-01-049-01 |  | Покрытие поверхности изоляции трубопроводов: листами алюминиевых сплавов 3.1032 Демонтаж (разборка) внутренних санитарно-технических устройств (водопровода, газопровода, канализации, водостоков, отопления, вентиляции). Kоз=0.4, Kэм=0.4, Kмр=0 | 100м2 | 0.005 | – | – | – | – |  | – | 148.52 | 0.74
[6 empty] | – | – |  |  |  | – | – | –
Отдел 13. участок № 4,5 надземно
Раздел. на земле
65 | ТЕРм 37-01-001-02 |  | Монтаж оборудования без механизмов на открытой площадке, масса оборудования: 0,05 т-лафет 3.1033 Демонтаж оборудования, которое подлежит дальнейшему использованию, без надобности хранения (перемещается в цеху на другое место установки и т.п.). Kоз=0.6, Kэм=0.6, Kмр=0 | шт | 1 | – | – | – | – |  | – | 17.7 | 17.7
[6 empty] | – | – |  |  |  | – | – | –
66 | ТЕР 16-05-001-03 |  | Установка вентилей, задвижек, затворов, клапанов обратных, кранов проходных на трубопроводах из стальных труб диаметром: до 100 мм-кран диам 80 на земле 3.1034 Демонтаж (разборка) наружных сетей водопровода, канализации, теплоснабжения. Kоз=0.6, Kэм=0.6, Kмр=0 | шт | 3 | – | – | – | – |  | – | 1.75 | 5.24
[6 empty] | – | – |  |  |  | – | 0.01 | 0.04
67 | ТЕРм 12-12-009-09 |  | Арматура муфтовая с ручным приводом или без привода водопроводная на условное давление до 10 МПа, диаметр условного прохода: 80 мм- ГМ-80 3.1035 Демонтаж оборудования, которое не подлежит дальнейшему использованию (предназначено в лом) без разборки и резки. Kоз=0.3, Kэм=0.3, Kмр=0 | шт | 2 | – | – | – | – |  | – | 7.6 | 15.2
[6 empty] | – | – |  |  |  | – | – | –
68 | ТЕР 22-01-011-03 |  | Укладка стальных водопроводных труб с гидравлическим испытанием диаметром: 100 мм 3.1036 Демонтаж (разборка) наружных сетей водопровода, канализации, теплоснабжения и газоснабжения. Kоз=0.6, Kэм=0.6, Kмр=0 | км труб. | 0.001 | – | – | – | – |  | – | 353 | 0.35
[6 empty] | – | – |  |  |  | – | 41.26 | 0.04
69 | ТЕР 22-03-001-05 |  | Установка фасонных частей стальных сварных диаметром: 100-250 мм 3.1037 Демонтаж (разборка) наружных сетей водопровода, канализации, теплоснабжения. Kоз=0.6, Kэм=0.6, Kмр=0 | т | 0.001 | – | – | – | – |  | – | 212.28 | 0.21
[6 empty] | – | – |  |  |  | – | 61.9 | 0.06
70 | ТЕР 26-01-009-01 |  | Изоляция трубопроводов: матами минераловатными марок 75, 100, плитами минераловатными на синтетическом связующем марки 75 3.1038 Демонтаж (разборка) внутренних санитарно-технических устройств (водопровода, газопровода, канализации, водостоков, отопления, вентиляции). Kоз=0.4, Kэм=0.4, Kмр=0 | м3 изол | 0.1 | – | – | – | – |  | – | 18.85 | 1.89
[6 empty] | – | – |  |  |  | – | – | –
71 | ТЕР 26-01-049-01 |  | Покрытие поверхности изоляции трубопроводов: листами алюминиевых сплавов 3.1039 Демонтаж (разборка) внутренних санитарно-технических устройств (водопровода, газопровода, канализации, водостоков, отопления, вентиляции). Kоз=0.4, Kэм=0.4, Kмр=0 | 100м2 | 0.005 | – | – | – | – |  | – | 148.52 | 0.74
[6 empty] | – | – |  |  |  | – | – | –
Отдел 14. участок № 9 надземно
Раздел. на земле
72 | ТЕРм 37-01-001-01 |  | Монтаж оборудования без механизмов на открытой площадке, масса оборудования: 0,03 т-лафет 3.1040 Коэффициент изменения массы оборудования 0,61-0,7. Kоз=0.85, Kэм=0.85, Kмр=0.85 3.1041 Демонтаж оборудования, которое подлежит дальнейшему использованию, без надобности хранения (перемещается в цеху на другое место установки и т.п.). Kоз=0.6, Kэм=0.6, Kмр=0 | шт | 1 | – | – | – | – |  | – | 17.5 | 17.5
[6 empty] | – | – |  |  |  | – | – | –
73 | ТЕР 16-05-001-03 |  | Установка вентилей, задвижек, затворов, клапанов обратных, кранов проходных на трубопроводах из стальных труб диаметром: до 100 мм-кран диам 80 на земле 3.1042 Демонтаж (разборка) наружных сетей водопровода, канализации, теплоснабжения. Kоз=0.6, Kэм=0.6, Kмр=0 | шт | 3 | – | – | – | – |  | – | 1.75 | 5.24
[6 empty] | – | – |  |  |  | – | 0.01 | 0.04
74 | ТЕРм 12-12-009-09 |  | Арматура муфтовая с ручным приводом или без привода водопроводная на условное давление до 10 МПа, диаметр условного прохода: 80 мм- ГМ-80 и ГЗ-80 3.1043 Демонтаж оборудования, которое не подлежит дальнейшему использованию (предназначено в лом) без разборки и резки. Kоз=0.3, Kэм=0.3, Kмр=0 | шт | 3 | – | – | – | – |  | – | 7.6 | 22.8
[6 empty] | – | – |  |  |  | – | – | –
75 | ТЕР 22-01-011-03 |  | Укладка стальных водопроводных труб с гидравлическим испытанием диаметром: 100 мм 3.1044 Демонтаж (разборка) наружных сетей водопровода, канализации, теплоснабжения и газоснабжения. Kоз=0.6, Kэм=0.6, Kмр=0 | км труб. | 0.003 | – | – | – | – |  | – | 353 | 1.06
[6 empty] | – | – |  |  |  | – | 41.26 | 0.12
76 | ТЕР 22-03-001-05 |  | Установка фасонных частей стальных сварных диаметром: 100-250 мм 3.1045 Демонтаж (разборка) наружных сетей водопровода, канализации, теплоснабжения. Kоз=0.6, Kэм=0.6, Kмр=0 | т | 0.011 | – | – | – | – |  | – | 212.28 | 2.34
[6 empty] | – | – |  |  |  | – | 61.9 | 0.68
77 | ТЕР 26-01-009-01 |  | Изоляция трубопроводов: матами минераловатными марок 75, 100, плитами минераловатными на синтетическом связующем марки 75 3.1046 Демонтаж (разборка) внутренних санитарно-технических устройств (водопровода, газопровода, канализации, водостоков, отопления, вентиляции). Kоз=0.4, Kэм=0.4, Kмр=0 | м3 изол | 0.2 | – | – | – | – |  | – | 18.85 | 3.77
[6 empty] | – | – |  |  |  | – | – | –
78 | ТЕР 26-01-049-01 |  | Покрытие поверхности изоляции трубопроводов: листами алюминиевых сплавов 3.1047 Демонтаж (разборка) внутренних санитарно-технических устройств (водопровода, газопровода, канализации, водостоков, отопления, вентиляции). Kоз=0.4, Kэм=0.4, Kмр=0 | 100м2 | 0.01 | – | – | – | – |  | – | 148.52 | 1.49
[6 empty] | – | – |  |  |  | – | – | –
Отдел 15. участок № 14 надземно
Раздел. на земле
79 | ТЕРм 37-01-001-02 |  | Монтаж оборудования без механизмов на открытой площадке, масса оборудования: 0,05 т-лафет 3.1048 Демонтаж оборудования, которое подлежит дальнейшему использованию, без надобности хранения (перемещается в цеху на другое место установки и т.п.). Kоз=0.6, Kэм=0.6, Kмр=0 | шт | 1 | – | – | – | – |  | – | 17.7 | 17.7
[6 empty] | – | – |  |  |  | – | – | –
80 | ТЕР 16-05-001-03 |  | Установка вентилей, задвижек, затворов, клапанов обратных, кранов проходных на трубопроводах из стальных труб диаметром: до 100 мм-кран диам 80 на земле 3.1049 Демонтаж (разборка) наружных сетей водопровода, канализации, теплоснабжения. Kоз=0.6, Kэм=0.6, Kмр=0 | шт | 3 | – | – | – | – |  | – | 1.75 | 5.24
[6 empty] | – | – |  |  |  | – | 0.01 | 0.04
81 | ТЕРм 12-12-009-09 |  | Арматура муфтовая с ручным приводом или без привода водопроводная на условное давление до 10 МПа, диаметр условного прохода: 80 мм- ГМ-80 3.1050 Демонтаж оборудования, которое не подлежит дальнейшему использованию (предназначено в лом) без разборки и резки. Kоз=0.3, Kэм=0.3, Kмр=0 | шт | 2 | – | – | – | – |  | – | 7.6 | 15.2
[6 empty] | – | – |  |  |  | – | – | –
82 | ТЕР 22-01-011-03 |  | Укладка стальных водопроводных труб с гидравлическим испытанием диаметром: 100 мм 3.1051 Демонтаж (разборка) наружных сетей водопровода, канализации, теплоснабжения и газоснабжения. Kоз=0.6, Kэм=0.6, Kмр=0 | км труб. | 0.001 | – | – | – | – |  | – | 353 | 0.35
[6 empty] | – | – |  |  |  | – | 41.26 | 0.04
83 | ТЕР 22-03-001-05 |  | Установка фасонных частей стальных сварных диаметром: 100-250 мм 3.1052 Демонтаж (разборка) наружных сетей водопровода, канализации, теплоснабжения. Kоз=0.6, Kэм=0.6, Kмр=0 | т | 0.001 | – | – | – | – |  | – | 212.28 | 0.21
[6 empty] | – | – |  |  |  | – | 61.9 | 0.06
84 | ТЕР 26-01-009-01 |  | Изоляция трубопроводов: матами минераловатными марок 75, 100, плитами минераловатными на синтетическом связующем марки 75 3.1053 Демонтаж (разборка) внутренних санитарно-технических устройств (водопровода, газопровода, канализации, водостоков, отопления, вентиляции). Kоз=0.4, Kэм=0.4, Kмр=0 | м3 изол | 0.1 | – | – | – | – |  | – | 18.85 | 1.89
[6 empty] | – | – |  |  |  | – | – | –
85 | ТЕР 26-01-049-01 |  | Покрытие поверхности изоляции трубопроводов: листами алюминиевых сплавов 3.1054 Демонтаж (разборка) внутренних санитарно-технических устройств (водопровода, газопровода, канализации, водостоков, отопления, вентиляции). Kоз=0.4, Kэм=0.4, Kмр=0 | 100м2 | 0.005 | – | – | – | – |  | – | 148.52 | 0.74
[6 empty] | – | – |  |  |  | – | – | –
Отдел 16. участок № 21 надземно
Раздел. на земле
86 | ТЕРм 37-01-001-01 |  | Монтаж оборудования без механизмов на открытой площадке, масса оборудования: 0,03 т-лафет 3.1055 Коэффициент изменения массы оборудования 0,61-0,7. Kоз=0.85, Kэм=0.85, Kмр=0.85 3.1056 Демонтаж оборудования, которое подлежит дальнейшему использованию, без надобности хранения (перемещается в цеху на другое место установки и т.п.). Kоз=0.6, Kэм=0.6, Kмр=0 | шт | 1 | – | – | – | – |  | – | 17.5 | 17.5
[6 empty] | – | – |  |  |  | – | – | –
87 | ТЕР 16-05-001-03 |  | Установка вентилей, задвижек, затворов, клапанов обратных, кранов проходных на трубопроводах из стальных труб диаметром: до 100 мм-кран диам 80 на земле 3.1057 Демонтаж (разборка) наружных сетей водопровода, канализации, теплоснабжения. Kоз=0.6, Kэм=0.6, Kмр=0 | шт | 2 | – | – | – | – |  | – | 1.75 | 3.49
[6 empty] | – | – |  |  |  | – | 0.01 | 0.02
88 | ТЕРм 12-12-009-09 |  | Арматура муфтовая с ручным приводом или без привода водопроводная на условное давление до 10 МПа, диаметр условного прохода: 80 мм- ГМ-80 и ГЗ-80 3.1058 Демонтаж оборудования, которое не подлежит дальнейшему использованию (предназначено в лом) без разборки и резки. Kоз=0.3, Kэм=0.3, Kмр=0 | шт | 1 | – | – | – | – |  | – | 7.6 | 7.6
[6 empty] | – | – |  |  |  | – | – | –
89 | ТЕР 22-01-011-03 |  | Укладка стальных водопроводных труб с гидравлическим испытанием диаметром: 100 мм 3.1059 Демонтаж (разборка) наружных сетей водопровода, канализации, теплоснабжения и газоснабжения. Kоз=0.6, Kэм=0.6, Kмр=0 | км труб. | 0.002 | – | – | – | – |  | – | 353 | 0.71
[6 empty] | – | – |  |  |  | – | 41.26 | 0.08
90 | ТЕР 22-03-001-05 |  | Установка фасонных частей стальных сварных диаметром: 100-250 мм 3.1060 Демонтаж (разборка) наружных сетей водопровода, канализации, теплоснабжения. Kоз=0.6, Kэм=0.6, Kмр=0 | т | 0.012 | – | – | – | – |  | – | 212.28 | 2.55
[6 empty] | – | – |  |  |  | – | 61.9 | 0.74
Отдел 17. участок №5 в пожарной насосной
91 | ТЕР 22-03-001-05 |  | Установка фасонных частей стальных сварных диаметром: 100-250 мм 3.1061 Демонтаж (разборка) внутренних санитарно-технических устройств (водопровода,. Kоз=0.4, Kэм=0.4, Kмр=0 | т | 0.025 | – | – | – | – |  | – | 141.52 | 3.54
[6 empty] | – | – |  |  |  | – | 41.26 | 1.03
92 | ТЕР 16-02-007-07 |  | Установка фланцевых соединений на стальных трубопроводах диаметром: 200 мм 0.1 Попр. коэффициент. Kоз=0.5, Kэм=0.5, Kмр=0.5 3.1062 Демонтаж (разборка) внутренних санитарно-технических устройств (водопровода,. Kоз=0.4, Kэм=0.4, Kмр=0 | соединен | 2 | – | – | – | – |  | – | 0.49 | 0.98
[6 empty] | – | – |  |  |  | – | – | –
Отдел 18. участок №6 надземно
Раздел. на земле
93 | ТЕР 16-05-001-03 |  | Установка вентилей, задвижек, затворов, клапанов обратных, кранов проходных на трубопроводах из стальных труб диаметром: до 100 мм-кран диам 100 на земле 3.1063 Демонтаж (разборка) наружных сетей водопровода, канализации, теплоснабжения. Kоз=0.6, Kэм=0.6, Kмр=0 | шт | 1 | – | – | – | – |  | – | 1.75 | 1.75
[6 empty] | – | – |  |  |  | – | 0.01 | 0.01
94 | ТЕРм 12-12-009-09 |  | Арматура муфтовая с ручным приводом или без привода водопроводная на условное давление до 10 МПа, диаметр условного прохода: 80 мм- ГМ-80 3.1064 Демонтаж оборудования, которое не подлежит дальнейшему использованию (предна. Kоз=0.3, Kэм=0.3, Kмр=0 | шт | 2 | – | – | – | – |  | – | 2.28 | 4.56
[6 empty] | – | – |  |  |  | – | – | –
95 | ТЕР 22-01-011-03 |  | Укладка стальных водопроводных труб с гидравлическим испытанием диаметром: 100 мм 3.1065 Демонтаж (разборка) наружных сетей водопровода, канализации, теплоснабжения. Kоз=0.6, Kэм=0.6, Kмр=0 | км труб. | 0.005 | – | – | – | – |  | – | 211.8 | 1.06
[6 empty] | – | – |  |  |  | – | 24.76 | 0.12
96 | ТЕР 22-03-001-05 |  | Установка фасонных частей стальных сварных диаметром: 100-250 мм 3.1066 Демонтаж (разборка) внутренних санитарно-технических устройств (водопровода,. Kоз=0.4, Kэм=0.4, Kмр=0 | т | 0.013 | – | – | – | – |  | – | 141.52 | 1.84
[6 empty] | – | – |  |  |  | – | 41.26 | 0.54
97 | ТЕР 26-01-009-01 |  | Изоляция трубопроводов: матами минераловатными марок 75, 100, плитами минераловатными на синтетическом связующем марки 75 3.1067 Демонтаж (разборка) внутренних санитарно-технических устройств (водопровода,. Kоз=0.4, Kэм=0.4, Kмр=0 | м3 изол | 0.1 | – | – | – | – |  | – | 7.54 | 0.75
[6 empty] | – | – |  |  |  | – | – | –
98 | ТЕР 26-01-049-01 |  | Покрытие поверхности изоляции трубопроводов: листами алюминиевых сплавов 3.1068 Демонтаж (разборка) внутренних санитарно-технических устройств (водопровода,. Kоз=0.4, Kэм=0.4, Kмр=0 | 100м2 | 0.005 | – | – | – | – |  | – | 59.41 | 0.3
[6 empty] | – | – |  |  |  | – | – | –
Раздел. высота 7,4 м
99 | ТЕРм 37-01-001-02 |  | Монтаж оборудования без механизмов на открытой площадке, масса оборудования: 0,05 т- лафет 3.1069 Демонтаж оборудования, которое не подлежит дальнейшему использованию (предна. Kоз=0.3, Kэм=0.3, Kмр=0 3.1070 При монтаже оборудования на отметке св. 1 м до 5 м. Kоз=1.1, Kэм=1.1, Kмр=1 3.1071 При монтаже оборудования на отметке св. 5 м до 15 м. Kоз=1.2, Kэм=1.2, Kмр=1 | шт | 1 | – | – | – | – |  | – | 7.01 | 7.01
[6 empty] | – | – |  |  |  | – | – | –
100 | ТЕРм 40-01-002-02 |  | Вертикальное перемещение сверх предусмотренного в ФЕРм: 1 м, на высоту до 10 м 3.1072 Опускание оборудования и материальных ресурсов. Kоз=0.9, Kэм=0.9, Kмр=1 | 10т | 0.0055 | – | – | – | – |  | – | 44.46 | 0.24
[6 empty] | – | – |  |  |  | – | 0.69 | 0
101 | ТЕР 16-05-001-03 |  | Установка вентилей, задвижек, затворов, клапанов обратных, кранов проходных на трубопроводах из стальных труб диаметром: до 100 мм-кран диам 80 на 7,4 м 3.1073 Демонтаж (разборка) наружных сетей водопровода, канализации, теплоснабжения. Kоз=0.6, Kэм=0.6, Kмр=0 3.1074 Прокладка трубопроводов и установка арматуры с передвижных подмостей и лестн. Kоз=1.08, Kэм=1, Kмр=1 | шт | 3 | – | – | – | – |  | – | 1.89 | 5.66
[6 empty] | – | – |  |  |  | – | 0.01 | 0.04
102 | ТЕР 22-01-011-03 |  | Укладка стальных водопроводных труб с гидравлическим испытанием диаметром: 100 мм 3.1075 Демонтаж (разборка) наружных сетей водопровода, канализации, теплоснабжения. Kоз=0.6, Kэм=0.6, Kмр=0 3.1076 Трубопроводы на высоте более 5 м. Kоз=1.1, Kэм=1, Kмр=1 | км труб. | 0.003 | – | – | – | – |  | – | 232.98 | 0.7
[6 empty] | – | – |  |  |  | – | 24.76 | 0.07
103 | ТЕР 22-03-001-05 |  | Установка фасонных частей стальных сварных диаметром: 100-250 мм 3.1077 Демонтаж (разборка) внутренних санитарно-технических устройств (водопровода,. Kоз=0.4, Kэм=0.4, Kмр=0 3.1078 Трубопроводы на высоте более 5 м. Kоз=1.1, Kэм=1, Kмр=1 | т | 0.01 | – | – | – | – |  | – | 155.67 | 1.56
[6 empty] | – | – |  |  |  | – | 41.26 | 0.41
Отдел 19. участок №7 надземно
Раздел. на земле
104 | ТЕР 16-05-001-03 |  | Установка вентилей, задвижек, затворов, клапанов обратных, кранов проходных на трубопроводах из стальных труб диаметром: до 100 мм-кран диам 100 на земле 3.1079 Демонтаж (разборка) наружных сетей водопровода, канализации, теплоснабжения. Kоз=0.6, Kэм=0.6, Kмр=0 | шт | 2 | – | – | – | – |  | – | 1.75 | 3.49
[6 empty] | – | – |  |  |  | – | 0.01 | 0.02
105 | ТЕРм 12-12-009-09 |  | Арматура муфтовая с ручным приводом или без привода водопроводная на условное давление до 10 МПа, диаметр условного прохода: 80 мм- ГМ-80 3.1080 Демонтаж оборудования, которое не подлежит дальнейшему использованию (предна. Kоз=0.3, Kэм=0.3, Kмр=0 | шт | 4 | – | – | – | – |  | – | 2.28 | 9.12
[6 empty] | – | – |  |  |  | – | – | –
106 | ТЕР 22-01-011-03 |  | Укладка стальных водопроводных труб с гидравлическим испытанием диаметром: 100 мм 3.1081 Демонтаж (разборка) наружных сетей водопровода, канализации, теплоснабжения. Kоз=0.6, Kэм=0.6, Kмр=0 | км труб. | 0.01 | – | – | – | – |  | – | 211.8 | 2.12
[6 empty] | – | – |  |  |  | – | 24.76 | 0.25
107 | ТЕР 22-03-001-05 |  | Установка фасонных частей стальных сварных диаметром: 100-250 мм 3.1082 Демонтаж (разборка) внутренних санитарно-технических устройств (водопровода,. Kоз=0.4, Kэм=0.4, Kмр=0 | т | 0.026 | – | – | – | – |  | – | 141.52 | 3.68
[6 empty] | – | – |  |  |  | – | 41.26 | 1.07
108 | ТЕР 26-01-009-01 |  | Изоляция трубопроводов: матами минераловатными марок 75, 100, плитами минераловатными на синтетическом связующем марки 75 3.1083 Демонтаж (разборка) внутренних санитарно-технических устройств (водопровода,. Kоз=0.4, Kэм=0.4, Kмр=0 | м3 изол | 0.2 | – | – | – | – |  | – | 7.54 | 1.51
[6 empty] | – | – |  |  |  | – | – | –
109 | ТЕР 26-01-049-01 |  | Покрытие поверхности изоляции трубопроводов: листами алюминиевых сплавов 3.1084 Демонтаж (разборка) внутренних санитарно-технических устройств (водопровода,. Kоз=0.4, Kэм=0.4, Kмр=0 | 100м2 | 0.01 | – | – | – | – |  | – | 59.41 | 0.59
[6 empty] | – | – |  |  |  | – | – | –
Раздел. высота 7,4 м
110 | ТЕРм 37-01-001-02 |  | Монтаж оборудования без механизмов на открытой площадке, масса оборудования: 0,05 т- лафет 3.1085 Демонтаж оборудования, которое не подлежит дальнейшему использованию (предна. Kоз=0.3, Kэм=0.3, Kмр=0 3.1086 При монтаже оборудования на отметке св. 1 м до 5 м. Kоз=1.1, Kэм=1.1, Kмр=1 3.1087 При монтаже оборудования на отметке св. 5 м до 15 м. Kоз=1.2, Kэм=1.2, Kмр=1 | шт | 2 | – | – | – | – |  | – | 7.01 | 14.02
[6 empty] | – | – |  |  |  | – | – | –
111 | ТЕРм 40-01-002-02 |  | Вертикальное перемещение сверх предусмотренного в ФЕРм: 1 м, на высоту до 10 м 3.1088 Опускание оборудования и материальных ресурсов. Kоз=0.9, Kэм=0.9, Kмр=1 | 10т | 0.011 | – | – | – | – |  | – | 44.46 | 0.49
[6 empty] | – | – |  |  |  | – | 0.69 | 0.01
112 | ТЕР 16-05-001-03 |  | Установка вентилей, задвижек, затворов, клапанов обратных, кранов проходных на трубопроводах из стальных труб диаметром: до 100 мм-кран диам 80 на 7,4 м 3.1089 Демонтаж (разборка) наружных сетей водопровода, канализации, теплоснабжения. Kоз=0.6, Kэм=0.6, Kмр=0 3.1090 Прокладка трубопроводов и установка арматуры с передвижных подмостей и лестн. Kоз=1.08, Kэм=1, Kмр=1 | шт | 6 | – | – | – | – |  | – | 1.89 | 11.31
[6 empty] | – | – |  |  |  | – | 0.01 | 0.07
113 | ТЕР 22-01-011-03 |  | Укладка стальных водопроводных труб с гидравлическим испытанием диаметром: 100 мм 3.1091 Демонтаж (разборка) наружных сетей водопровода, канализации, теплоснабжения. Kоз=0.6, Kэм=0.6, Kмр=0 3.1092 Трубопроводы на высоте более 5 м. Kоз=1.1, Kэм=1, Kмр=1 | км труб. | 0.006 | – | – | – | – |  | – | 232.98 | 1.4
[6 empty] | – | – |  |  |  | – | 24.76 | 0.15
114 | ТЕР 22-03-001-05 |  | Установка фасонных частей стальных сварных диаметром: 100-250 мм 3.1093 Демонтаж (разборка) внутренних санитарно-технических устройств (водопровода,. Kоз=0.4, Kэм=0.4, Kмр=0 3.1094 Трубопроводы на высоте более 5 м. Kоз=1.1, Kэм=1, Kмр=1 | т | 0.02 | – | – | – | – |  | – | 155.67 | 3.11
[6 empty] | – | – |  |  |  | – | 41.26 | 0.83
Отдел 20. участок №8 надземно
Раздел. на земле
115 | ТЕР 16-05-001-03 |  | Установка вентилей, задвижек, затворов, клапанов обратных, кранов проходных на трубопроводах из стальных труб диаметром: до 100 мм-кран диам 100 на земле 3.1095 Демонтаж (разборка) наружных сетей водопровода, канализации, теплоснабжения. Kоз=0.6, Kэм=0.6, Kмр=0 | шт | 1 | – | – | – | – |  | – | 1.75 | 1.75
[6 empty] | – | – |  |  |  | – | 0.01 | 0.01
116 | ТЕРм 12-12-009-09 |  | Арматура муфтовая с ручным приводом или без привода водопроводная на условное давление до 10 МПа, диаметр условного прохода: 80 мм- ГМ-80 3.1096 Демонтаж оборудования, которое не подлежит дальнейшему использованию (предна. Kоз=0.3, Kэм=0.3, Kмр=0 | шт | 1 | – | – | – | – |  | – | 2.28 | 2.28
[6 empty] | – | – |  |  |  | – | – | –
117 | ТЕР 22-01-011-03 |  | Укладка стальных водопроводных труб с гидравлическим испытанием диаметром: 100 мм 3.1097 Демонтаж (разборка) наружных сетей водопровода, канализации, теплоснабжения. Kоз=0.6, Kэм=0.6, Kмр=0 | км труб. | 0.005 | – | – | – | – |  | – | 211.8 | 1.06
[6 empty] | – | – |  |  |  | – | 24.76 | 0.12
118 | ТЕР 22-03-001-05 |  | Установка фасонных частей стальных сварных диаметром: 100-250 мм 3.1098 Демонтаж (разборка) внутренних санитарно-технических устройств (водопровода,. Kоз=0.4, Kэм=0.4, Kмр=0 | т | 0.011 | – | – | – | – |  | – | 141.52 | 1.56
[6 empty] | – | – |  |  |  | – | 41.26 | 0.45
119 | ТЕР 26-01-009-01 |  | Изоляция трубопроводов: матами минераловатными марок 75, 100, плитами минераловатными на синтетическом связующем марки 75 3.1099 Демонтаж (разборка) внутренних санитарно-технических устройств (водопровода,. Kоз=0.4, Kэм=0.4, Kмр=0 | м3 изол | 0.1 | – | – | – | – |  | – | 7.54 | 0.75
[6 empty] | – | – |  |  |  | – | – | –
120 | ТЕР 26-01-049-01 |  | Покрытие поверхности изоляции трубопроводов: листами алюминиевых сплавов 3.1100 Демонтаж (разборка) внутренних санитарно-технических устройств (водопровода,. Kоз=0.4, Kэм=0.4, Kмр=0 | 100м2 | 0.005 | – | – | – | – |  | – | 59.41 | 0.3
[6 empty] | – | – |  |  |  | – | – | –
Раздел. высота 7,4 м
121 | ТЕРм 37-01-001-02 |  | Монтаж оборудования без механизмов на открытой площадке, масса оборудования: 0,05 т- лафет 3.1101 Демонтаж оборудования, которое не подлежит дальнейшему использованию (предна. Kоз=0.3, Kэм=0.3, Kмр=0 3.1102 При монтаже оборудования на отметке св. 1 м до 5 м. Kоз=1.1, Kэм=1.1, Kмр=1 3.1103 При монтаже оборудования на отметке св. 5 м до 15 м. Kоз=1.2, Kэм=1.2, Kмр=1 | шт | 1 | – | – | – | – |  | – | 7.01 | 7.01
[6 empty] | – | – |  |  |  | – | – | –
122 | ТЕРм 40-01-002-02 |  | Вертикальное перемещение сверх предусмотренного в ФЕРм: 1 м, на высоту до 10 м 3.1104 Опускание оборудования и материальных ресурсов. Kоз=0.9, Kэм=0.9, Kмр=1 | 10т | 0.0055 | – | – | – | – |  | – | 44.46 | 0.24
[6 empty] | – | – |  |  |  | – | 0.69 | 0
123 | ТЕР 16-05-001-03 |  | Установка вентилей, задвижек, затворов, клапанов обратных, кранов проходных на трубопроводах из стальных труб диаметром: до 100 мм-кран диам 80 на 7,4 м 3.1105 Демонтаж (разборка) наружных сетей водопровода, канализации, теплоснабжения. Kоз=0.6, Kэм=0.6, Kмр=0 3.1106 Прокладка трубопроводов и установка арматуры с передвижных подмостей и лестн. Kоз=1.08, Kэм=1, Kмр=1 | шт | 3 | – | – | – | – |  | – | 1.89 | 5.66
[6 empty] | – | – |  |  |  | – | 0.01 | 0.04
124 | ТЕР 22-01-011-03 |  | Укладка стальных водопроводных труб с гидравлическим испытанием диаметром: 100 мм 3.1107 Демонтаж (разборка) наружных сетей водопровода, канализации, теплоснабжения. Kоз=0.6, Kэм=0.6, Kмр=0 3.1108 Трубопроводы на высоте более 5 м. Kоз=1.1, Kэм=1, Kмр=1 | км труб. | 0.003 | – | – | – | – |  | – | 232.98 | 0.7
[6 empty] | – | – |  |  |  | – | 24.76 | 0.07
125 | ТЕР 22-03-001-05 |  | Установка фасонных частей стальных сварных диаметром: 100-250 мм 3.1109 Демонтаж (разборка) внутренних санитарно-технических устройств (водопровода,. Kоз=0.4, Kэм=0.4, Kмр=0 3.1110 Трубопроводы на высоте более 5 м. Kоз=1.1, Kэм=1, Kмр=1 | т | 0.01 | – | – | – | – |  | – | 155.67 | 1.56
[6 empty] | – | – |  |  |  | – | 41.26 | 0.41
Отдел 21. участок №10 надземно
Раздел. на земле
126 | ТЕРм 12-12-009-09 |  | Арматура муфтовая с ручным приводом или без привода водопроводная на условное давление до 10 МПа, диаметр условного прохода: 80 мм- ГМ-80 3.1111 Демонтаж оборудования, которое не подлежит дальнейшему использованию (предна. Kоз=0.3, Kэм=0.3, Kмр=0 | шт | 1 | – | – | – | – |  | – | 2.28 | 2.28
[6 empty] | – | – |  |  |  | – | – | –
127 | ТЕР 22-01-011-03 |  | Укладка стальных водопроводных труб с гидравлическим испытанием диаметром: 100 мм 3.1112 Демонтаж (разборка) наружных сетей водопровода, канализации, теплоснабжения. Kоз=0.6, Kэм=0.6, Kмр=0 | км труб. | 0.005 | – | – | – | – |  | – | 211.8 | 1.06
[6 empty] | – | – |  |  |  | – | 24.76 | 0.12
Раздел. высота 7,4 м
128 | ТЕРм 37-01-001-01 |  | Монтаж оборудования без механизмов на открытой площадке, масса оборудования: 0,03 т-лафет 3.1113 Демонтаж оборудования, которое не подлежит дальнейшему использованию (предна. Kоз=0.3, Kэм=0.3, Kмр=0 3.1114 При монтаже оборудования на отметке св. 1 м до 5 м. Kоз=1.1, Kэм=1.1, Kмр=1 3.1115 При монтаже оборудования на отметке св. 5 м до 15 м. Kоз=1.2, Kэм=1.2, Kмр=1 3.1116 Коэффициент изменения массы оборудования 0,61-0,7. Kоз=0.85, Kэм=0.85, Kмр=0.85 | шт | 1 | – | – | – | – |  | – | 5.89 | 5.89
[6 empty] | – | – |  |  |  | – | – | –
129 | ТЕРм 40-01-002-02 |  | Вертикальное перемещение сверх предусмотренного в ФЕРм: 1 м, на высоту до 10 м 3.1117 Опускание оборудования и материальных ресурсов. Kоз=0.9, Kэм=0.9, Kмр=1 | 10т | 0.005 | – | – | – | – |  | – | 44.46 | 0.22
[6 empty] | – | – |  |  |  | – | 0.69 | 0
130 | ТЕР 16-05-001-03 |  | Установка вентилей, задвижек, затворов, клапанов обратных, кранов проходных на трубопроводах из стальных труб диаметром: до 100 мм-кран диам 80 на 7,4 м 3.1118 Демонтаж (разборка) наружных сетей водопровода, канализации, теплоснабжения. Kоз=0.6, Kэм=0.6, Kмр=0 3.1119 Прокладка трубопроводов и установка арматуры с передвижных подмостей и лестн. Kоз=1.08, Kэм=1, Kмр=1 | шт | 2 | – | – | – | – |  | – | 1.89 | 3.77
[6 empty] | – | – |  |  |  | – | 0.01 | 0.02
131 | ТЕР 22-01-011-03 |  | Укладка стальных водопроводных труб с гидравлическим испытанием диаметром: 100 мм 3.1120 Демонтаж (разборка) наружных сетей водопровода, канализации, теплоснабжения. Kоз=0.6, Kэм=0.6, Kмр=0 3.1121 Трубопроводы на высоте более 5 м. Kоз=1.1, Kэм=1, Kмр=1 | км труб. | 0.003 | – | – | – | – |  | – | 232.98 | 0.7
[6 empty] | – | – |  |  |  | – | 24.76 | 0.07
132 | ТЕР 22-03-001-05 |  | Установка фасонных частей стальных сварных диаметром: 100-250 мм 3.1122 Демонтаж (разборка) внутренних санитарно-технических устройств (водопровода,. Kоз=0.4, Kэм=0.4, Kмр=0 3.1123 Трубопроводы на высоте более 5 м. Kоз=1.1, Kэм=1, Kмр=1 | т | 0.01 | – | – | – | – |  | – | 155.67 | 1.56
[6 empty] | – | – |  |  |  | – | 41.26 | 0.41
Отдел 22. участок №19 надземно
Раздел. на земле
133 | ТЕРм 12-12-009-09 |  | Арматура муфтовая с ручным приводом или без привода водопроводная на условное давление до 10 МПа, диаметр условного прохода: 80 мм- ГМ-80 3.1124 Демонтаж оборудования, которое не подлежит дальнейшему использованию (предна. Kоз=0.3, Kэм=0.3, Kмр=0 | шт | 1 | – | – | – | – |  | – | 2.28 | 2.28
[6 empty] | – | – |  |  |  | – | – | –
134 | ТЕР 22-01-011-03 |  | Укладка стальных водопроводных труб с гидравлическим испытанием диаметром: 100 мм 3.1125 Демонтаж (разборка) наружных сетей водопровода, канализации, теплоснабжения. Kоз=0.6, Kэм=0.6, Kмр=0 | км труб. | 0.005 | – | – | – | – |  | – | 211.8 | 1.06
[6 empty] | – | – |  |  |  | – | 24.76 | 0.12
135 | ТЕР 22-03-001-05 |  | Установка фасонных частей стальных сварных диаметром: 100-250 мм 3.1126 Демонтаж (разборка) внутренних санитарно-технических устройств (водопровода,. Kоз=0.4, Kэм=0.4, Kмр=0 | т | 0.002 | – | – | – | – |  | – | 141.52 | 0.28
[6 empty] | – | – |  |  |  | – | 41.26 | 0.08
Раздел. высота 7,4 м
136 | ТЕРм 37-01-001-01 |  | Монтаж оборудования без механизмов на открытой площадке, масса оборудования: 0,03 т-лафет 3.1127 Демонтаж оборудования, которое не подлежит дальнейшему использованию (предна. Kоз=0.3, Kэм=0.3, Kмр=0 3.1128 При монтаже оборудования на отметке св. 1 м до 5 м. Kоз=1.1, Kэм=1.1, Kмр=1 3.1129 При монтаже оборудования на отметке св. 5 м до 15 м. Kоз=1.2, Kэм=1.2, Kмр=1 3.1130 Коэффициент изменения массы оборудования 0,61-0,7. Kоз=0.85, Kэм=0.85, Kмр=0.85 | шт | 1 | – | – | – | – |  | – | 5.89 | 5.89
[6 empty] | – | – |  |  |  | – | – | –
137 | ТЕРм 40-01-002-02 |  | Вертикальное перемещение сверх предусмотренного в ФЕРм: 1 м, на высоту до 10 м 3.1131 Опускание оборудования и материальных ресурсов. Kоз=0.9, Kэм=0.9, Kмр=1 | 10т | 0.005 | – | – | – | – |  | – | 44.46 | 0.22
[6 empty] | – | – |  |  |  | – | 0.69 | 0
138 | ТЕР 16-05-001-03 |  | Установка вентилей, задвижек, затворов, клапанов обратных, кранов проходных на трубопроводах из стальных труб диаметром: до 100 мм-кран диам 80 на 7,4 м 3.1132 Демонтаж (разборка) наружных сетей водопровода, канализации, теплоснабжения. Kоз=0.6, Kэм=0.6, Kмр=0 3.1133 Прокладка трубопроводов и установка арматуры с передвижных подмостей и лестн. Kоз=1.08, Kэм=1, Kмр=1 | шт | 2 | – | – | – | – |  | – | 1.89 | 3.77
[6 empty] | – | – |  |  |  | – | 0.01 | 0.02
139 | ТЕР 22-01-011-03 |  | Укладка стальных водопроводных труб с гидравлическим испытанием диаметром: 100 мм 3.1134 Демонтаж (разборка) наружных сетей водопровода, канализации, теплоснабжения. Kоз=0.6, Kэм=0.6, Kмр=0 3.1135 Трубопроводы на высоте более 5 м. Kоз=1.1, Kэм=1, Kмр=1 | км труб. | 0.003 | – | – | – | – |  | – | 232.98 | 0.7
[6 empty] | – | – |  |  |  | – | 24.76 | 0.07
140 | ТЕР 22-03-001-05 |  | Установка фасонных частей стальных сварных диаметром: 100-250 мм 3.1136 Демонтаж (разборка) внутренних санитарно-технических устройств (водопровода,. Kоз=0.4, Kэм=0.4, Kмр=0 3.1137 Трубопроводы на высоте более 5 м. Kоз=1.1, Kэм=1, Kмр=1 | т | 0.001 | – | – | – | – |  | – | 155.67 | 0.16
[6 empty] | – | – |  |  |  | – | 41.26 | 0.04
Отдел 23. участок №14 надземно
Раздел. на земле
141 | ТЕРм 12-12-009-09 |  | Арматура муфтовая с ручным приводом или без привода водопроводная на условное давление до 10 МПа, диаметр условного прохода: 80 мм- ГМ-80 3.1138 Демонтаж оборудования, которое не подлежит дальнейшему использованию (предна. Kоз=0.3, Kэм=0.3, Kмр=0 | шт | 1 | – | – | – | – |  | – | 2.28 | 2.28
[6 empty] | – | – |  |  |  | – | – | –
142 | ТЕР 22-01-011-03 |  | Укладка стальных водопроводных труб с гидравлическим испытанием диаметром: 100 мм 3.1139 Демонтаж (разборка) наружных сетей водопровода, канализации, теплоснабжения. Kоз=0.6, Kэм=0.6, Kмр=0 | км труб. | 0.005 | – | – | – | – |  | – | 211.8 | 1.06
[6 empty] | – | – |  |  |  | – | 24.76 | 0.12
143 | ТЕР 22-03-001-05 |  | Установка фасонных частей стальных сварных диаметром: 100-250 мм 3.1140 Демонтаж (разборка) внутренних санитарно-технических устройств (водопровода,. Kоз=0.4, Kэм=0.4, Kмр=0 | т | 0.002 | – | – | – | – |  | – | 141.52 | 0.28
[6 empty] | – | – |  |  |  | – | 41.26 | 0.08
144 | ТЕР 09-03-030-01 |  | Монтаж площадок с настилом и ограждением из листовой, рифленой, просечной и круглой стали 3.1141 Демонтаж (разборка) металлических конструкций. Kоз=0.7, Kэм=0.7, Kмр=0 | т | 0.5 | – | – | – | – |  | – | 27.39 | 13.7
[6 empty] | – | – |  |  |  | – | 3.3 | 1.65
145 | ТЕР 07-01-011-05 |  | Установка колонн прямоугольного сечения в стаканы фундаментов зданий при глубине заделки колонн: до 0,7 м, масса колонн до 6 т 3.1142 Демонтаж (разборка) сборных бетонных и железобетонных конструкций. Kоз=0.8, Kэм=0.8, Kмр=0 | 100шт | 0.01 | – | – | – | – |  | – | 800.13 | 8
[6 empty] | – | – |  |  |  | – | 108.02 | 1.08
Раздел. высота 7,4 м
146 | ТЕРм 37-01-001-02 |  | Монтаж оборудования без механизмов на открытой площадке, масса оборудования: 0,05 т- лафет 3.1143 Демонтаж оборудования, которое не подлежит дальнейшему использованию (предна. Kоз=0.3, Kэм=0.3, Kмр=0 3.1144 При монтаже оборудования на отметке св. 1 м до 5 м. Kоз=1.1, Kэм=1.1, Kмр=1 3.1145 При монтаже оборудования на отметке св. 5 м до 15 м. Kоз=1.2, Kэм=1.2, Kмр=1 | шт | 1 | – | – | – | – |  | – | 7.01 | 7.01
[6 empty] | – | – |  |  |  | – | – | –
147 | ТЕРм 40-01-002-02 |  | Вертикальное перемещение сверх предусмотренного в ФЕРм: 1 м, на высоту до 10 м 3.1146 Опускание оборудования и материальных ресурсов. Kоз=0.9, Kэм=0.9, Kмр=1 | 10т | 0.0055 | – | – | – | – |  | – | 44.46 | 0.24
[6 empty] | – | – |  |  |  | – | 0.69 | 0
148 | ТЕР 16-05-001-03 |  | Установка вентилей, задвижек, затворов, клапанов обратных, кранов проходных на трубопроводах из стальных труб диаметром: до 100 мм-кран диам 80 на 7,4 м 3.1147 Демонтаж (разборка) наружных сетей водопровода, канализации, теплоснабжения. Kоз=0.6, Kэм=0.6, Kмр=0 3.1148 Прокладка трубопроводов и установка арматуры с передвижных подмостей и лестн. Kоз=1.08, Kэм=1, Kмр=1 | шт | 2 | – | – | – | – |  | – | 1.89 | 3.77
[6 empty] | – | – |  |  |  | – | 0.01 | 0.02
149 | ТЕР 22-01-011-03 |  | Укладка стальных водопроводных труб с гидравлическим испытанием диаметром: 100 мм 3.1149 Демонтаж (разборка) наружных сетей водопровода, канализации, теплоснабжения. Kоз=0.6, Kэм=0.6, Kмр=0 3.1150 Трубопроводы на высоте более 5 м. Kоз=1.1, Kэм=1, Kмр=1 | км труб. | 0.003 | – | – | – | – |  | – | 232.98 | 0.7
[6 empty] | – | – |  |  |  | – | 24.76 | 0.07
150 | ТЕР 22-03-001-05 |  | Установка фасонных частей стальных сварных диаметром: 100-250 мм 3.1151 Демонтаж (разборка) внутренних санитарно-технических устройств (водопровода,. Kоз=0.4, Kэм=0.4, Kмр=0 3.1152 Трубопроводы на высоте более 5 м. Kоз=1.1, Kэм=1, Kмр=1 | т | 0.001 | – | – | – | – |  | – | 155.67 | 0.16
[6 empty] | – | – |  |  |  | – | 41.26 | 0.04