## Лист1
Программный комплекс "СМЕТА-БАГИРА", версия 5.0, выпуск 4, сборка 168 | [9 empty] | Машинный номер 01-00272
Стройка: |  | ПАО "Славнефть-ЯНОС"
Объект: |  | Вынос на поверхность подземных трубопроводов пожарной воды на аппаратном дворе. Цех №1
ЛОКАЛЬНАЯ СМЕТА № 04-01-01
Заземление
Основание: |  | 2970-00-НПТ
N п.п. | Шифр, номера нормат, коды ресурсов |  | Наименование работ и затрат, характеристика оборудования и его масса, расход ресурсов на единицу измерения | Един. измерения | Количество | Стоимость единицы |  | Общая стоимость |  |  |  | Затраты труда рабочих
[6 empty] | Всего | Экспл. машин | Всего | Основная зарплата |  | Экспл. машин | Основ. на един. | Всего основ.
[6 empty] | В т.ч. зарпл. | В т.ч. зарпл. |  |  |  | В т.ч. зарпл. | Механ. на един. | Всего механ.
1 | 2 |  | 3 | 4 | 5 | 6 | 7 | 8 | 9 |  | 10 | 11 | 12
Отдел 1. Монтажные работы
1 | ТЕРм 08-02-472-02 |  | Заземлитель горизонтальный из стали: полосовой сечением 160 мм2 | 100м | 1.243 | – | – | – | – |  | – | 16.6 | 20.63
[6 empty] | – | – |  |  |  | – | 0.22 | 0.27
2 | ТССЦ 101-4686 |  | Сталь полосовая: 50х5 мм, марка Ст3сп | т | 0.01161 | – | – | – | – |  | – | – | –
[6 empty] | – | – |  |  |  | – | – | –
3 | ТССЦ 101-4678 |  | Сталь полосовая: 40х5 мм, марка Ст3сп | т | 0.1884 | – | – | – | – |  | – | – | –
[6 empty] | – | – |  |  |  | – | – | –
4 | ТЕРм 08-02-471-01 |  | Заземлитель вертикальный из угловой стали размером: 50х50х5 мм | 10шт | 0.4 | – | – | – | – |  | – | 10.7 | 4.28
[6 empty] | – | – |  |  |  | – | 0.19 | 0.08
5 | ТССЦ 101-2542 |  | Сталь угловая 50х50 мм | т | 0.0754 | – | – | – | – |  | – | – | –
[6 empty] | – | – |  |  |  | – | – | –
6 | ТССЦ 101-0819 |  | Проволока светлая диаметром 6,0-6,3 мм | т | 0.01 | – | – | – | – |  | – | – | –
[6 empty] | – | – |  |  |  | – | – | –
7 | ТССЦ 101-2037 |  | Болты с гайками и шайбами оцинкованные, диаметр 8 мм | кг | 1.5 | – | – | – | – |  | – | – | –
[6 empty] | – | – |  |  |  | – | – | –
8 | ТССЦ 101-2038 |  | Болты с гайками и шайбами оцинкованные, диаметр 10 мм | кг | 0.9 | – | – | – | – |  | – | – | –
[6 empty] | – | – |  |  |  | – | – | –
9 | ТССЦ 101-3227 |  | Мастика Вектор-1214 антикоррозийная | т | 0.001 | – | – | – | – |  | – | – | –
[6 empty] | – | – |  |  |  | – | – | –
10 | ТССЦ 101-2349 |  | Смазка | кг | 0.1 | – | – | – | – |  | – | – | –
[6 empty] | – | – |  |  |  | – | – | –
Отдел 2. Земляные работы
11 | ТЕР 01-02-057-02 |  | Разработка грунта вручную в траншеях глубиной до 2 м без креплений с откосами, группа грунтов: 2 | 100м3 | 0.14 | – | – | – | – |  | – | 154 | 21.56
[6 empty] | – | – |  |  |  | – | – | –
12 | ТЕР 01-02-061-02 |  | Засыпка вручную траншей, пазух котлованов и ям, группа грунтов: 2 | 100м3 | 0.14 | – | – | – | – |  | – | 97.2 | 13.61
[6 empty] | – | – |  |  |  | – | – | –