## Лист1
Программный комплекс "СМЕТА-БАГИРА", версия 5.0, выпуск 4, сборка 168 | [9 empty] | Машинный номер 01-00274
Стройка: |  | ПАО "Славнефть-ЯНОС"
Объект: |  | Вынос на поверхность подземных трубопроводов пожарной воды на аппаратном дворе. Цех №1
ЛОКАЛЬНАЯ СМЕТА № 06-01-01
Монтажные работы
Основание: |  | 2970-00-НПТ.ВР
N п.п. | Шифр, номера нормат, коды ресурсов |  | Наименование работ и затрат, характеристика оборудования и его масса, расход ресурсов на единицу измерения | Един. измерения | Количество | Стоимость единицы |  | Общая стоимость |  |  |  | Затраты труда рабочих
[6 empty] | Всего | Экспл. машин | Всего | Основная зарплата |  | Экспл. машин | Основ. на един. | Всего основ.
[6 empty] | В т.ч. зарпл. | В т.ч. зарпл. |  |  |  | В т.ч. зарпл. | Механ. на един. | Всего механ.
1 | 2 |  | 3 | 4 | 5 | 6 | 7 | 8 | 9 |  | 10 | 11 | 12
Отдел 1. Земляные работы
Раздел. противопожарный водопровод В2
1 | ТЕР 01-01-022-13 |  | Разработка грунта в траншеях экскаватором «обратная лопата» с ковшом вместимостью 0,5 (0,5-0,63) м3, группа грунтов: 1 3.1001 Разработка вязких грунтов повышенной влажности, сильно налипающих на стенки и зубья ковша одноковшовых экскаваторов (кроме грунтов 5-6 группы). Kоз=1.1, Kэм=1.1, Kмр=1 | 1000м3 | 0.24431 | – | – | – | – |  | – | – | –
[6 empty] | – | – |  |  |  | – | 30.09 | 7.35
2 | ТЕР 01-01-022-15 |  | Разработка грунта в траншеях экскаватором «обратная лопата» с ковшом вместимостью 0,5 (0,5-0,63) м3, группа грунтов: 3 3.1002 Разработка вязких грунтов повышенной влажности, сильно налипающих на стенки и зубья ковша одноковшовых экскаваторов (кроме грунтов 5-6 группы). Kоз=1.1, Kэм=1.1, Kмр=1 | 1000м3 | 0.03542 | – | – | – | – |  | – | – | –
[6 empty] | – | – |  |  |  | – | 48.38 | 1.71
3 | ТЕР 01-02-057-01 |  | Разработка грунта вручную в траншеях глубиной до 2 м без креплений с откосами, группа грунтов: 1 3.1003 Разработка и обратная засыпка вручную сильно налипающего на инструменты грунта: 1 группы. Kоз=1.1, Kэм=1, Kмр=1 3.1004 Доработка вручную, зачистка дна и стенок с выкидкой грунта в котлованах и траншеях, разработанных механизированным способом. Kоз=1.2, Kэм=1, Kмр=1 | 100м3 | 0.0619 | – | – | – | – |  | – | 118 | 7.3
[6 empty] | – | – |  |  |  | – | – | –
4 | ТЕР 01-02-057-02 |  | Разработка грунта вручную в траншеях глубиной до 2 м без креплений с откосами, группа грунтов: 2 3.1005 Разработка и обратная засыпка вручную сильно налипающего на инструменты грунта: 2 группы. Kоз=1.15, Kэм=1, Kмр=1 3.1006 Доработка вручную, зачистка дна и стенок с выкидкой грунта в котлованах и траншеях, разработанных механизированным способом. Kоз=1.2, Kэм=1, Kмр=1 | 100м3 | 0.0082 | – | – | – | – |  | – | 154 | 1.26
[6 empty] | – | – |  |  |  | – | – | –
5 | ТЕР 01-02-068-01 |  | Водоотлив: из траншей | 100м3 | 2.8674 | – | – | – | – |  | – | – | –
[6 empty] | – | – |  |  |  | – | 97.21 | 278.74
6 | ТЕР 01-02-061-01 |  | Засыпка вручную траншей, пазух котлованов и ям, группа грунтов: 1 | 100м3 | 0.0273 | – | – | – | – |  | – | 88.5 | 2.42
[6 empty] | – | – |  |  |  | – | – | –
7 | ТЕР 01-01-030-05 |  | Разработка грунта с перемещением до 10 м бульдозерами мощностью: 79 кВт (108 л.с.), группа грунтов 1 | 1000м3 | 0.27058 | – | – | – | – |  | – | – | –
[6 empty] | – | – |  |  |  | – | 6.05 | 1.64
8 | ТЕР 01-02-005-01 |  | Уплотнение грунта пневматическими трамбовками, группа грунтов: 1-2 | 100м3 | 2.7058 | – | – | – | – |  | – | 12.53 | 33.9
[6 empty] | – | – |  |  |  | – | 3.04 | 8.23
Отдел 2. Участок №4. Надземная прокладка по существующей эстакаде № 9.4
9 | ТЕР 16-05-001-01 |  | Установка вентилей, задвижек, затворов, клапанов обратных, кранов проходных на трубопроводах из стальных труб диаметром: до 25 мм | шт | 1 | – | – | – | – |  | – | 1.47 | 1.47
[6 empty] | – | – |  |  |  | – | – | –
10 | прайс |  | КШ 25.16.3110. | шт | 1 | – | – | – | – |  | – | – | –
[6 empty] | – | – |  |  |  | – | – | –
11 | ТЕР 22-03-014-01 |  | Приварка фланцев к стальным трубопроводам диаметром: 50 мм | фланец | 2 | – | – | – | – |  | – | 0.37 | 0.74
[6 empty] | – | – |  |  |  | – | 0.25 | 0.5
12 | ТЕР 22-01-011-07 |  | Укладка стальных водопроводных труб с гидравлическим испытанием диаметром: 250 мм | км труб. | 0.024 | – | – | – | – |  | – | 512 | 12.29
[6 empty] | – | – |  |  |  | – | 131.97 | 3.17
13 | ТЕР 22-01-011-07 |  | Укладка стальных водопроводных труб с гидравлическим испытанием диаметром: 250 мм 3.1007 Трубопроводы на высоте более 5 м. Kоз=1.1, Kэм=1, Kмр=1 | км труб. | 0.024 | – | – | – | – |  | – | 563.2 | 13.52
[6 empty] | – | – |  |  |  | – | 131.97 | 3.17
14 | ТССЦ 103-0197 |  | Трубы стальные электросварные прямошовные со снятой фаской из стали марок БСт2кп-БСт4кп и БСт2пс-БСт4пс наружный диаметр 273 мм, толщина стенки 7 мм | м | 48.19 | – | – | – | – |  | – | – | –
[6 empty] | – | – |  |  |  | – | – | –
15 | ТЕР 22-01-011-01 |  | Укладка стальных водопроводных труб с гидравлическим испытанием диаметром: 50 мм | км труб. | 0.0005 | – | – | – | – |  | – | 318 | 0.16
[6 empty] | – | – |  |  |  | – | 20.62 | 0.01
16 | ТССЦ 103-0131 |  | Трубы стальные электросварные прямошовные со снятой фаской из стали марок БСт2кп-БСт4кп и БСт2пс-БСт4пс наружный диаметр 32 мм, толщина стенки 2,5 мм | м | 0.502 | – | – | – | – |  | – | – | –
[6 empty] | – | – |  |  |  | – | – | –
17 | ТЕР 22-03-001-05 |  | Установка фасонных частей стальных сварных диаметром: 100-250 мм | т | 0.155 | – | – | – | – |  | – | 353.8 | 54.84
[6 empty] | – | – |  |  |  | – | 103.16 | 15.99
18 | ТЕР 22-03-001-05 |  | Установка фасонных частей стальных сварных диаметром: 100-250 мм 3.1008 Трубопроводы на высоте более 5 м. Kоз=1.1, Kэм=1, Kмр=1 | т | 0.124 | – | – | – | – |  | – | 389.18 | 48.26
[6 empty] | – | – |  |  |  | – | 103.16 | 12.79
19 | ТССЦ 507-2041 |  | Отводы 90 град. с радиусом кривизны R=1,5 Ду на Ру до 16 МПа (160 кгс/см2), диаметром условного прохода 250 мм, наружным диаметром 273 мм, толщиной стенки 9 мм | шт | 9 | – | – | – | – |  | – | – | –
[6 empty] | – | – |  |  |  | – | – | –
20 | ТЕР 09-03-039-05 |  | Монтаж опорных конструкций: этажерочного типа | т | 0.0294 | – | – | – | – |  | – | 19.38 | 0.57
[6 empty] | – | – |  |  |  | – | 1.28 | 0.04
21 | ТССЦ 201-0889 |  | Опоры неподвижные из горячекатаных профилей для трубопроводов | т | 0.0294 | – | – | – | – |  | – | – | –
[6 empty] | – | – |  |  |  | – | – | –
22 | ТЕР 09-03-039-04 |  | Монтаж опорных конструкций: подвесок и хомутов для крепления трубопроводов внутри зданий и сооружений | т | 0.0052 | – | – | – | – |  | – | 108.89 | 0.57
[6 empty] | – | – |  |  |  | – | 0.12 | 0
23 | ТССЦ 201-0888 |  | Опоры скользящие и катковые, крепежные детали, хомуты | т | 0.0052 | – | – | – | – |  | – | – | –
[6 empty] | – | – |  |  |  | – | – | –
Раздел. антикоррозионная защита
24 | ТЕР 13-06-002-01 |  | Очистка кварцевым песком: сплошных наружных поверхностей | м2 | 46.5 | – | – | – | – |  | – | 0.39 | 18.14
[6 empty] | – | – |  |  |  | – | 0.29 | 13.49
25 | ТЕР 13-06-003-01 |  | Очистка поверхности щетками | м2 | 4.65 | – | – | – | – |  | – | 0.9 | 4.19
[6 empty] | – | – |  |  |  | – | – | –
26 | ТЕР 13-06-004-01 |  | Обеспыливание поверхности | м2 | 46.5 | – | – | – | – |  | – | 0.1 | 4.65
[6 empty] | – | – |  |  |  | – | – | –
27 | ТЕР 13-07-001-02 |  | Обезжиривание поверхностей аппаратов и трубопроводов диаметром до 500 мм: уайт-спиритом | 100м2 | 0.465 | – | – | – | – |  | – | 9.08 | 4.22
[6 empty] | – | – |  |  |  | – | 0.01 | 0
28 | ТЕР 13-03-002-04 |  | Огрунтовка металлических поверхностей за один раз: грунтовкой ГФ-021 | 100м2 | 0.465 | – | – | – | – |  | – | 5.31 | 2.47
[6 empty] | – | – |  |  |  | – | 0.01 | 0
29 | ТЕР 13-03-004-26 |  | Окраска металлических огрунтованных поверхностей: эмалью ПФ-115 3.1009 за 2 раза. Kоз=2, Kэм=2, Kмр=2 | 100м2 | 0.465 | – | – | – | – |  | – | 3.83 | 1.78
[6 empty] | – | – |  |  |  | – | 0.01 | 0
Раздел. контроль 2%
30 | ТЕРм 39-02-012-10 |  | Рентгенографический контроль трубопровода через две стенки, диаметр трубопровода: 273 мм, толщина стенки до 10 мм | снимок | 8 | – | – | – | – |  | – | 1.4 | 11.2
[6 empty] | – | – |  |  |  | – | – | –
31 | ТЕРм 39-02-012-01 |  | Рентгенографический контроль трубопровода через две стенки, диаметр трубопровода: 60 мм, толщина стенки до 5 мм | снимок | 4 | – | – | – | – |  | – | 1 | 4
[6 empty] | – | – |  |  |  | – | – | –
Отдел 3. Участок № 4-участок подачи воды к лафетному стволу ЛС1 .
32 | ТЕРм 37-01-001-02 |  | Монтаж оборудования без механизмов на открытой площадке, масса оборудования: 0,05 т-после демонтажа лафет 3.1010 Коэффициент изменения массы оборудования 0,61-0,7. Kоз=0.85, Kэм=0.85, Kмр=0.85 | шт | 1 | – | – | – | – |  | – | 17.7 | 17.7
[6 empty] | – | – |  |  |  | – | – | –
33 | ТЕР 22-03-014-02 |  | Приварка фланцев к стальным трубопроводам диаметром: 80 мм-для лафета | фланец | 1 | – | – | – | – |  | – | 0.53 | 0.53
[6 empty] | – | – |  |  |  | – | 0.35 | 0.35
34 | ТССЦ 507-1002 |  | Фланцы стальные плоские приварные из стали ВСт3сп2, ВСт3сп3, давлением 1,6 МПа (16 кгс/см2), диаметром 80 мм | шт | 1 | – | – | – | – |  | – | – | –
[6 empty] | – | – |  |  |  | – | – | –
35 | ТЕР 22-03-007-04 |  | Установка задвижек или клапанов обратных стальных диаметром: 200 мм | задвижка | 1 | – | – | – | – |  | – | 5.23 | 5.23
[6 empty] | – | – |  |  |  | – | 0.33 | 0.33
36 | ТЕР 22-03-014-06 |  | Приварка фланцев к стальным трубопроводам диаметром: 200 мм | фланец | 2 | – | – | – | – |  | – | 1.66 | 3.32
[6 empty] | – | – |  |  |  | – | 1.09 | 2.18
37 | ТЕР 22-03-007-02 |  | Установка задвижек или клапанов обратных стальных диаметром: 100 мм | задвижка | 2 | – | – | – | – |  | – | 2.29 | 4.58
[6 empty] | – | – |  |  |  | – | – | –
38 | ТССЦ 302-1941 |  | Задвижки клиновые с выдвижным шпинделем фланцевые для воды, пара и нефтепродуктов давлением 1,6 МПа (16 кгс/см2) 30с41нж (ЗКЛ2-16) диаметром 80 мм | шт | 2 | – | – | – | – |  | – | – | –
[6 empty] | – | – |  |  |  | – | – | –
39 | ТЕР 22-03-014-02 |  | Приварка фланцев к стальным трубопроводам диаметром: 80 мм | фланец | 4 | – | – | – | – |  | – | 0.53 | 2.12
[6 empty] | – | – |  |  |  | – | 0.35 | 1.4
40 | ТЕР 16-05-001-01 |  | Установка вентилей, задвижек, затворов, клапанов обратных, кранов проходных на трубопроводах из стальных труб диаметром: до 25 мм | шт | 1 | – | – | – | – |  | – | 1.47 | 1.47
[6 empty] | – | – |  |  |  | – | – | –
41 | прайс |  | КШ 25.16.3110. цена 4720 с ндс/1,18*1,07=4280 | шт | 1 | – | – | – | – |  | – | – | –
[6 empty] | – | – |  |  |  | – | – | –
42 | ТЕР 22-03-014-01 |  | Приварка фланцев к стальным трубопроводам диаметром: 50 мм | фланец | 2 | – | – | – | – |  | – | 0.37 | 0.74
[6 empty] | – | – |  |  |  | – | 0.25 | 0.5
43 | ТЕРм 12-12-009-09 |  | Арматура муфтовая с ручным приводом или без привода водопроводная на условное давление до 10 МПа, диаметр условного прохода: 80 мм | шт | 4 | – | – | – | – |  | – | 7.6 | 30.4
[6 empty] | – | – |  |  |  | – | – | –
44 | прайс |  | Головки-заглушки ГЗ-80 цена 150 с ндс/1,18*1,07=136 | шт | 2 | – | – | – | – |  | – | – | –
[6 empty] | – | – |  |  |  | – | – | –
45 | прайс |  | Головка соединительная муфтовая: ГМ-80 цена 150 с ндс/1,18*1,07=136 | шт | 2 | – | – | – | – |  | – | – | –
[6 empty] | – | – |  |  |  | – | – | –
46 | ТЕР 22-01-011-01 |  | Укладка стальных водопроводных труб с гидравлическим испытанием диаметром: 50 мм | км труб. | 0.0005 | – | – | – | – |  | – | 318 | 0.16
[6 empty] | – | – |  |  |  | – | 20.62 | 0.01
47 | ТССЦ 103-0131 |  | Трубы стальные электросварные прямошовные со снятой фаской из стали марок БСт2кп-БСт4кп и БСт2пс-БСт4пс наружный диаметр 32 мм, толщина стенки 2,5 мм | м | 0.502 | – | – | – | – |  | – | – | –
[6 empty] | – | – |  |  |  | – | – | –
48 | ТЕР 22-01-011-03 |  | Укладка стальных водопроводных труб с гидравлическим испытанием диаметром: 100 мм | км труб. | 0.001 | – | – | – | – |  | – | 353 | 0.35
[6 empty] | – | – |  |  |  | – | 41.26 | 0.04
49 | ТССЦ 103-0154 |  | Трубы стальные электросварные прямошовные со снятой фаской из стали марок БСт2кп-БСт4кп и БСт2пс-БСт4пс наружный диаметр 89 мм, толщина стенки 3,5 мм | м | 1.004 | – | – | – | – |  | – | – | –
[6 empty] | – | – |  |  |  | – | – | –
50 | ТЕР 22-01-011-06 |  | Укладка стальных водопроводных труб с гидравлическим испытанием диаметром: 200 мм | км труб. | 0.016 | – | – | – | – |  | – | 489 | 7.82
[6 empty] | – | – |  |  |  | – | 121.47 | 1.94
51 | ТССЦ 103-0190 |  | Трубы стальные электросварные прямошовные со снятой фаской из стали марок БСт2кп-БСт4кп и БСт2пс-БСт4пс наружный диаметр 219 мм, толщина стенки 6 мм | м | 16.06 | – | – | – | – |  | – | – | –
[6 empty] | – | – |  |  |  | – | – | –
52 | ТЕР 22-03-001-05 |  | Установка фасонных частей стальных сварных диаметром: 100-250 мм | т | 0.1174 | – | – | – | – |  | – | 353.8 | 41.54
[6 empty] | – | – |  |  |  | – | 103.16 | 12.11
53 | ТССЦ 507-2034 |  | Отводы 90 град. с радиусом кривизны R=1,5 Ду на Ру до 16 МПа (160 кгс/см2), диаметром условного прохода 200 мм, наружным диаметром 219 мм, толщиной стенки 7 мм | шт | 3 | – | – | – | – |  | – | – | –
[6 empty] | – | – |  |  |  | – | – | –
54 | ТССЦ 507-2183 |  | Тройники равнопроходные на Ру до 16 МПа (160 кгс/см2) диаметром условного прохода 200 мм, наружным диаметром 219 мм, толщиной стенки 8 мм | шт | 3 | – | – | – | – |  | – | – | –
[6 empty] | – | – |  |  |  | – | – | –
55 | ТССЦ 507-2324 |  | Переходы концентрические на Ру до 16 МПа (160 кгс/см2) диаметром условного прохода 200х80 мм, наружным диаметром и толщиной стенки 219х6-89х3,5 мм | шт | 1 | – | – | – | – |  | – | – | –
[6 empty] | – | – |  |  |  | – | – | –
56 | ТССЦ 507-2330 |  | Переходы концентрические на Ру до 16 МПа (160 кгс/см2) диаметром условного прохода 250х200 мм, наружным диаметром и толщиной стенки 273х7-219х6 мм | шт | 1 | – | – | – | – |  | – | – | –
[6 empty] | – | – |  |  |  | – | – | –
57 | ТССЦ 507-2394 |  | Заглушки эллиптические на Ру 10 МПа (100 кгс/см2) из стали 20, диаметром условного прохода 200 мм, наружным диаметром 219 мм, толщиной стенки 8,0 мм | шт | 3 | – | – | – | – |  | – | – | –
[6 empty] | – | – |  |  |  | – | – | –
58 | ТЕР 09-03-039-05 |  | Монтаж опорных конструкций: этажерочного типа | т | 0.0238 | – | – | – | – |  | – | 19.38 | 0.46
[6 empty] | – | – |  |  |  | – | 1.28 | 0.03
59 | ТССЦ 201-0889 |  | Опоры неподвижные из горячекатаных профилей для трубопроводов | т | 0.0238 | – | – | – | – |  | – | – | –
[6 empty] | – | – |  |  |  | – | – | –
60 | ТЕР 09-03-039-04 |  | Монтаж опорных конструкций: подвесок и хомутов для крепления трубопроводов внутри зданий и сооружений | т | 0.0134 | – | – | – | – |  | – | 108.89 | 1.46
[6 empty] | – | – |  |  |  | – | 0.12 | 0
61 | ТССЦ 201-0888 |  | Опоры скользящие и катковые, крепежные детали, хомуты | т | 0.0134 | – | – | – | – |  | – | – | –
[6 empty] | – | – |  |  |  | – | – | –
Раздел. антикоррозионная защита
62 | ТЕР 13-06-002-01 |  | Очистка кварцевым песком: сплошных наружных поверхностей | м2 | 10 | – | – | – | – |  | – | 0.39 | 3.9
[6 empty] | – | – |  |  |  | – | 0.29 | 2.9
63 | ТЕР 13-06-003-01 |  | Очистка поверхности щетками | м2 | 1 | – | – | – | – |  | – | 0.9 | 0.9
[6 empty] | – | – |  |  |  | – | – | –
64 | ТЕР 13-06-004-01 |  | Обеспыливание поверхности | м2 | 10 | – | – | – | – |  | – | 0.1 | 1
[6 empty] | – | – |  |  |  | – | – | –
65 | ТЕР 13-07-001-02 |  | Обезжиривание поверхностей аппаратов и трубопроводов диаметром до 500 мм: уайт-спиритом | 100м2 | 0.1 | – | – | – | – |  | – | 9.08 | 0.91
[6 empty] | – | – |  |  |  | – | 0.01 | 0
66 | ТЕР 13-03-002-04 |  | Огрунтовка металлических поверхностей за один раз: грунтовкой ГФ-021 | 100м2 | 0.1 | – | – | – | – |  | – | 5.31 | 0.53
[6 empty] | – | – |  |  |  | – | 0.01 | 0
67 | ТЕР 13-03-004-26 |  | Окраска металлических огрунтованных поверхностей: эмалью ПФ-115 3.1011 за 2 раза. Kоз=2, Kэм=2, Kмр=2 | 100м2 | 0.1 | – | – | – | – |  | – | 3.83 | 0.38
[6 empty] | – | – |  |  |  | – | 0.01 | 0
Раздел. контроль 2%
68 | ТЕРм 39-02-012-10 |  | Рентгенографический контроль трубопровода через две стенки, диаметр трубопровода: 273 мм, толщина стенки до 10 мм | снимок | 6 | – | – | – | – |  | – | 1.4 | 8.4
[6 empty] | – | – |  |  |  | – | – | –
69 | ТЕРм 39-02-012-01 |  | Рентгенографический контроль трубопровода через две стенки, диаметр трубопровода: 60 мм, толщина стенки до 5 мм | снимок | 4 | – | – | – | – |  | – | 1 | 4
[6 empty] | – | – |  |  |  | – | – | –
70 | ТЕРм 39-02-012-03 |  | Рентгенографический контроль трубопровода через две стенки, диаметр трубопровода: 114 мм, толщина стенки до 5 мм | снимок | 4 | – | – | – | – |  | – | 1.1 | 4.4
[6 empty] | – | – |  |  |  | – | – | –
Отдел 4. участок №5
71 | ТЕР 22-03-007-04 |  | Установка задвижек или клапанов обратных стальных диаметром: 200 мм | задвижка | 3 | – | – | – | – |  | – | 5.23 | 15.69
[6 empty] | – | – |  |  |  | – | 0.33 | 0.99
72 | ТЕР 22-03-014-06 |  | Приварка фланцев к стальным трубопроводам диаметром: 200 мм | фланец | 6 | – | – | – | – |  | – | 1.66 | 9.96
[6 empty] | – | – |  |  |  | – | 1.09 | 6.54
73 | ТЕР 16-05-001-01 |  | Установка вентилей, задвижек, затворов, клапанов обратных, кранов проходных на трубопроводах из стальных труб диаметром: до 25 мм | шт | 2 | – | – | – | – |  | – | 1.47 | 2.94
[6 empty] | – | – |  |  |  | – | – | –
74 | прайс |  | КШ 25.16.3110. цена 4720 с ндс/1,18*1,07=4280 | шт | 2 | – | – | – | – |  | – | – | –
[6 empty] | – | – |  |  |  | – | – | –
75 | ТЕР 22-03-014-01 |  | Приварка фланцев к стальным трубопроводам диаметром: 50 мм | фланец | 4 | – | – | – | – |  | – | 0.37 | 1.48
[6 empty] | – | – |  |  |  | – | 0.25 | 1
76 | ТЕР 22-01-011-01 |  | Укладка стальных водопроводных труб с гидравлическим испытанием диаметром: 50 мм | км труб. | 0.0008 | – | – | – | – |  | – | 318 | 0.25
[6 empty] | – | – |  |  |  | – | 20.62 | 0.02
77 | ТССЦ 103-0131 |  | Трубы стальные электросварные прямошовные со снятой фаской из стали марок БСт2кп-БСт4кп и БСт2пс-БСт4пс наружный диаметр 32 мм, толщина стенки 2,5 мм | м | 0.8032 | – | – | – | – |  | – | – | –
[6 empty] | – | – |  |  |  | – | – | –
78 | ТЕР 22-01-011-06 |  | Укладка стальных водопроводных труб с гидравлическим испытанием диаметром: 200 мм | км труб. | 0.011 | – | – | – | – |  | – | 489 | 5.38
[6 empty] | – | – |  |  |  | – | 121.47 | 1.34
79 | ТЕР 22-01-011-06 |  | Укладка стальных водопроводных труб с гидравлическим испытанием диаметром: 200 мм 3.1012 Трубопроводы на высоте более 5 м. Kоз=1.1, Kэм=1, Kмр=1 | км труб. | 0.022 | – | – | – | – |  | – | 537.9 | 11.83
[6 empty] | – | – |  |  |  | – | 121.47 | 2.67
80 | ТССЦ 103-0190 |  | Трубы стальные электросварные прямошовные со снятой фаской из стали марок БСт2кп-БСт4кп и БСт2пс-БСт4пс наружный диаметр 219 мм, толщина стенки 6 мм | м | 33.13 | – | – | – | – |  | – | – | –
[6 empty] | – | – |  |  |  | – | – | –
81 | ТЕР 22-03-001-05 |  | Установка фасонных частей стальных сварных диаметром: 100-250 мм | т | 0.0956 | – | – | – | – |  | – | 353.8 | 33.82
[6 empty] | – | – |  |  |  | – | 103.16 | 9.86
82 | ТЕР 22-03-001-05 |  | Установка фасонных частей стальных сварных диаметром: 100-250 мм 3.1013 Трубопроводы на высоте более 5 м. Kоз=1.1, Kэм=1, Kмр=1 | т | 0.154 | – | – | – | – |  | – | 389.18 | 59.93
[6 empty] | – | – |  |  |  | – | 103.16 | 15.89
83 | ТССЦ 507-2034 |  | Отводы 90 град. с радиусом кривизны R=1,5 Ду на Ру до 16 МПа (160 кгс/см2), диаметром условного прохода 200 мм, наружным диаметром 219 мм, толщиной стенки 7 мм | шт | 10 | – | – | – | – |  | – | – | –
[6 empty] | – | – |  |  |  | – | – | –
84 | ТССЦ 507-2183 |  | Тройники равнопроходные на Ру до 16 МПа (160 кгс/см2) диаметром условного прохода 200 мм, наружным диаметром 219 мм, толщиной стенки 8 мм | шт | 2 | – | – | – | – |  | – | – | –
[6 empty] | – | – |  |  |  | – | – | –
85 | ТССЦ 507-2330 |  | Переходы концентрические на Ру до 16 МПа (160 кгс/см2) диаметром условного прохода 250х200 мм, наружным диаметром и толщиной стенки 273х7-219х6 мм | шт | 2 | – | – | – | – |  | – | – | –
[6 empty] | – | – |  |  |  | – | – | –
86 | ТЕР 09-03-039-05 |  | Монтаж опорных конструкций: этажерочного типа | т | 0.0208 | – | – | – | – |  | – | 19.38 | 0.4
[6 empty] | – | – |  |  |  | – | 1.28 | 0.03
87 | ТССЦ 201-0889 |  | Опоры неподвижные из горячекатаных профилей для трубопроводов | т | 0.00272 | – | – | – | – |  | – | – | –
[6 empty] | – | – |  |  |  | – | – | –
88 | ТЕРм 38-01-006-08 |  | Сборка с помощью лебедок ручных (с установкой и снятием их в процессе работы) или вручную (мелких деталей): стремянки, связи, кронштейны, тормозные конструкции и пр. | т | 0.0154 | – | – | – | – |  | – | 130 | 2
[6 empty] | – | – |  |  |  | – | 1.3 | 0.02
89 | ТССЦ 101-3777 |  | Сталь листовая горячекатаная марки Ст3 толщиной 10-13 мм | т | 0.015052 | – | – | – | – |  | – | – | –
[6 empty] | – | – |  |  |  | – | – | –
90 | ТССЦ 101-1755 |  | Сталь полосовая, марка стали Ст3сп шириной 50-200 мм толщиной 4-5 мм | т | 0.01272 | – | – | – | – |  | – | – | –
[6 empty] | – | – |  |  |  | – | – | –
91 | ТЕР 09-03-039-04 |  | Монтаж опорных конструкций: подвесок и хомутов для крепления трубопроводов внутри зданий и сооружений | т | 0.0088 | – | – | – | – |  | – | 108.89 | 0.96
[6 empty] | – | – |  |  |  | – | 0.12 | 0
92 | ТССЦ 201-0888 |  | Опоры скользящие и катковые, крепежные детали, хомуты | т | 0.0088 | – | – | – | – |  | – | – | –
[6 empty] | – | – |  |  |  | – | – | –
Раздел. антикоррозионная защита
93 | ТЕР 13-06-002-01 |  | Очистка кварцевым песком: сплошных наружных поверхностей | м2 | 24 | – | – | – | – |  | – | 0.39 | 9.36
[6 empty] | – | – |  |  |  | – | 0.29 | 6.96
94 | ТЕР 13-06-003-01 |  | Очистка поверхности щетками | м2 | 2.4 | – | – | – | – |  | – | 0.9 | 2.16
[6 empty] | – | – |  |  |  | – | – | –
95 | ТЕР 13-06-004-01 |  | Обеспыливание поверхности | м2 | 24 | – | – | – | – |  | – | 0.1 | 2.4
[6 empty] | – | – |  |  |  | – | – | –
96 | ТЕР 13-07-001-02 |  | Обезжиривание поверхностей аппаратов и трубопроводов диаметром до 500 мм: уайт-спиритом | 100м2 | 0.24 | – | – | – | – |  | – | 9.08 | 2.18
[6 empty] | – | – |  |  |  | – | 0.01 | 0
97 | ТЕР 13-03-002-04 |  | Огрунтовка металлических поверхностей за один раз: грунтовкой ГФ-021 | 100м2 | 0.24 | – | – | – | – |  | – | 5.31 | 1.27
[6 empty] | – | – |  |  |  | – | 0.01 | 0
98 | ТЕР 13-03-004-26 |  | Окраска металлических огрунтованных поверхностей: эмалью ПФ-115 3.1014 за 2 раза. Kоз=2, Kэм=2, Kмр=2 | 100м2 | 0.24 | – | – | – | – |  | – | 3.83 | 0.92
[6 empty] | – | – |  |  |  | – | 0.01 | 0
Раздел. контроль 2%
99 | ТЕРм 39-02-012-10 |  | Рентгенографический контроль трубопровода через две стенки, диаметр трубопровода: 273 мм, толщина стенки до 10 мм | снимок | 6 | – | – | – | – |  | – | 1.4 | 8.4
[6 empty] | – | – |  |  |  | – | – | –
100 | ТЕРм 39-02-012-01 |  | Рентгенографический контроль трубопровода через две стенки, диаметр трубопровода: 60 мм, толщина стенки до 5 мм | снимок | 4 | – | – | – | – |  | – | 1 | 4
[6 empty] | – | – |  |  |  | – | – | –
Отдел 5. Участок №5-помещение пожарной насосной
101 | ТЕР 22-03-001-05 |  | Установка фасонных частей стальных сварных диаметром: 100-250 мм | т | 0.0368 | – | – | – | – |  | – | 353.8 | 13.02
[6 empty] | – | – |  |  |  | – | 103.16 | 3.8
102 | ТССЦ 507-2394 |  | Заглушки эллиптические на Ру 10 МПа (100 кгс/см2) из стали 20, диаметром условного прохода 200 мм, наружным диаметром 219 мм, толщиной стенки 8,0 мм | шт | 2 | – | – | – | – |  | – | – | –
[6 empty] | – | – |  |  |  | – | – | –
103 | ТССЦ 507-2183 |  | Тройники равнопроходные на Ру до 16 МПа (160 кгс/см2) диаметром условного прохода 200 мм, наружным диаметром 219 мм, толщиной стенки 8 мм | шт | 2 | – | – | – | – |  | – | – | –
[6 empty] | – | – |  |  |  | – | – | –
Раздел. контроль 2%
104 | ТЕРм 39-02-012-10 |  | Рентгенографический контроль трубопровода через две стенки, диаметр трубопровода: 273 мм, толщина стенки до 10 мм | снимок | 6 | – | – | – | – |  | – | 1.4 | 8.4
[6 empty] | – | – |  |  |  | – | – | –
Отдел 6. Участок №3. надземная прокладка по существующей эстакаде № 9.3 свыше 5 м
105 | ТЕР 22-03-007-05 |  | Установка задвижек или клапанов обратных стальных диаметром: 250 мм 0.1 Попр. коэффициент. Kоз=1.1, Kэм=1, Kмр=1 | задвижка | 1 | – | – | – | – |  | – | 7.07 | 7.07
[6 empty] | – | – |  |  |  | – | 0.45 | 0.45
106 | ТЕРм 40-01-002-11 |  | Вертикальное перемещение сверх предусмотренного в ФЕРм: 5 м, на высоту до 10 м | 10т | 0.0225 | – | – | – | – |  | – | 15 | 0.34
[6 empty] | – | – |  |  |  | – | 0.59 | 0.01
107 | ТЕР 22-03-014-07 |  | Приварка фланцев к стальным трубопроводам диаметром: 250 мм | фланец | 2 | – | – | – | – |  | – | 2.01 | 4.02
[6 empty] | – | – |  |  |  | – | 1.18 | 2.36
108 | ТЕР 16-05-001-01 |  | Установка вентилей, задвижек, затворов, клапанов обратных, кранов проходных на трубопроводах из стальных труб диаметром: до 25 мм 3.1015 Прокладка трубопроводов и установка арматуры с передвижных подмостей и лестн. Kоз=1.2, Kэм=1, Kмр=1 | шт | 1 | – | – | – | – |  | – | 1.76 | 1.76
[6 empty] | – | – |  |  |  | – | – | –
109 | прайс |  | КШ 25.16.3110. | шт | 1 | – | – | – | – |  | – | – | –
[6 empty] | – | – |  |  |  | – | – | –
110 | ТЕРм 40-01-002-11 |  | Вертикальное перемещение сверх предусмотренного в ФЕРм: 5 м, на высоту до 10 м | 10т | 0.000315 | – | – | – | – |  | – | 15 | 0
[6 empty] | – | – |  |  |  | – | 0.59 | 0
111 | ТЕР 22-03-014-01 |  | Приварка фланцев к стальным трубопроводам диаметром: 50 мм | фланец | 2 | – | – | – | – |  | – | 0.37 | 0.74
[6 empty] | – | – |  |  |  | – | 0.25 | 0.5
112 | ТЕР 22-01-011-07 |  | Укладка стальных водопроводных труб с гидравлическим испытанием диаметром: 250 мм 3.1016 Трубопроводы на высоте более 5 м. Kоз=1.1, Kэм=1, Kмр=1 | км труб. | 0.043 | – | – | – | – |  | – | 563.2 | 24.22
[6 empty] | – | – |  |  |  | – | 131.97 | 5.67
113 | ТССЦ 103-0197 |  | Трубы стальные электросварные прямошовные со снятой фаской из стали марок БСт2кп-БСт4кп и БСт2пс-БСт4пс наружный диаметр 273 мм, толщина стенки 7 мм | м | 43.17 | – | – | – | – |  | – | – | –
[6 empty] | – | – |  |  |  | – | – | –
114 | ТЕР 22-01-011-06 |  | Укладка стальных водопроводных труб с гидравлическим испытанием диаметром: 200 мм 3.1017 Трубопроводы на высоте более 5 м. Kоз=1.1, Kэм=1, Kмр=1 | км труб. | 0.002 | – | – | – | – |  | – | 537.9 | 1.08
[6 empty] | – | – |  |  |  | – | 121.47 | 0.24
115 | ТССЦ 103-0190 |  | Трубы стальные электросварные прямошовные со снятой фаской из стали марок БСт2кп-БСт4кп и БСт2пс-БСт4пс наружный диаметр 219 мм, толщина стенки 6 мм | м | 2.008 | – | – | – | – |  | – | – | –
[6 empty] | – | – |  |  |  | – | – | –
116 | ТЕР 22-01-011-01 |  | Укладка стальных водопроводных труб с гидравлическим испытанием диаметром: 50 мм 3.1018 Трубопроводы на высоте более 5 м. Kоз=1.1, Kэм=1, Kмр=1 | км труб. | 0.001 | – | – | – | – |  | – | 349.8 | 0.35
[6 empty] | – | – |  |  |  | – | 20.62 | 0.02
117 | ТССЦ 103-0131 |  | Трубы стальные электросварные прямошовные со снятой фаской из стали марок БСт2кп-БСт4кп и БСт2пс-БСт4пс наружный диаметр 32 мм, толщина стенки 2,5 мм | м | 1.004 | – | – | – | – |  | – | – | –
[6 empty] | – | – |  |  |  | – | – | –
118 | ТЕР 22-03-001-05 |  | Установка фасонных частей стальных сварных диаметром: 100-250 мм 0.1 Попр. коэффициент. Kоз=1.1, Kэм=1, Kмр=1 | т | 0.1583 | – | – | – | – |  | – | 389.18 | 61.61
[6 empty] | – | – |  |  |  | – | 103.16 | 16.33
119 | ТССЦ 507-2041 |  | Отводы 90 град. с радиусом кривизны R=1,5 Ду на Ру до 16 МПа (160 кгс/см2), диаметром условного прохода 250 мм, наружным диаметром 273 мм, толщиной стенки 9 мм | шт | 4 | – | – | – | – |  | – | – | –
[6 empty] | – | – |  |  |  | – | – | –
120 | ТССЦ 507-2330 |  | Переходы концентрические на Ру до 16 МПа (160 кгс/см2) диаметром условного прохода 250х200 мм, наружным диаметром и толщиной стенки 273х7-219х6 мм | шт | 1 | – | – | – | – |  | – | – | –
[6 empty] | – | – |  |  |  | – | – | –
121 | ТССЦ 507-2186 |  | Тройники равнопроходные на Ру до 16 МПа (160 кгс/см2) диаметром условного прохода 250 мм, наружным диаметром 273 мм, толщиной стенки 10 мм | шт | 1 | – | – | – | – |  | – | – | –
[6 empty] | – | – |  |  |  | – | – | –
122 | ТЕР 09-03-039-05 |  | Монтаж опорных конструкций: этажерочного типа | т | 0.0156 | – | – | – | – |  | – | 19.38 | 0.3
[6 empty] | – | – |  |  |  | – | 1.28 | 0.02
123 | ТССЦ 201-0889 |  | Опоры неподвижные из горячекатаных профилей для трубопроводов | т | 0.0156 | – | – | – | – |  | – | – | –
[6 empty] | – | – |  |  |  | – | – | –
124 | ТЕР 09-03-039-04 |  | Монтаж опорных конструкций: подвесок и хомутов для крепления трубопроводов внутри зданий и сооружений | т | 0.1644 | – | – | – | – |  | – | 108.89 | 17.9
[6 empty] | – | – |  |  |  | – | 0.12 | 0.02
125 | ТССЦ 201-0888 |  | Опоры скользящие и катковые, крепежные детали, хомуты | т | 0.1644 | – | – | – | – |  | – | – | –
[6 empty] | – | – |  |  |  | – | – | –
Раздел. антикоррозионная защита
126 | ТЕР 13-06-002-01 |  | Очистка кварцевым песком: сплошных наружных поверхностей | м2 | 38.4 | – | – | – | – |  | – | 0.39 | 14.98
[6 empty] | – | – |  |  |  | – | 0.29 | 11.14
127 | ТЕР 13-06-003-01 |  | Очистка поверхности щетками | м2 | 3.84 | – | – | – | – |  | – | 0.9 | 3.46
[6 empty] | – | – |  |  |  | – | – | –
128 | ТЕР 13-06-004-01 |  | Обеспыливание поверхности | м2 | 38.4 | – | – | – | – |  | – | 0.1 | 3.84
[6 empty] | – | – |  |  |  | – | – | –
129 | ТЕР 13-07-001-02 |  | Обезжиривание поверхностей аппаратов и трубопроводов диаметром до 500 мм: уайт-спиритом | 100м2 | 0.384 | – | – | – | – |  | – | 9.08 | 3.49
[6 empty] | – | – |  |  |  | – | 0.01 | 0
130 | ТЕР 13-03-002-04 |  | Огрунтовка металлических поверхностей за один раз: грунтовкой ГФ-021 | 100м2 | 0.384 | – | – | – | – |  | – | 5.31 | 2.04
[6 empty] | – | – |  |  |  | – | 0.01 | 0
131 | ТЕР 13-03-004-26 |  | Окраска металлических огрунтованных поверхностей: эмалью ПФ-115 3.1019 за 2 раза. Kоз=2, Kэм=2, Kмр=2 | 100м2 | 0.3848 | – | – | – | – |  | – | 3.83 | 1.47
[6 empty] | – | – |  |  |  | – | 0.01 | 0
Раздел. контроль 2%
132 | ТЕРм 39-02-012-10 |  | Рентгенографический контроль трубопровода через две стенки, диаметр трубопровода: 273 мм, толщина стенки до 10 мм | снимок | 14 | – | – | – | – |  | – | 1.4 | 19.6
[6 empty] | – | – |  |  |  | – | – | –
133 | ТЕРм 39-02-012-01 |  | Рентгенографический контроль трубопровода через две стенки, диаметр трубопровода: 60 мм, толщина стенки до 5 мм | снимок | 4 | – | – | – | – |  | – | 1 | 4
[6 empty] | – | – |  |  |  | – | – | –
Отдел 7. Участок №10-подача воды к лафетному стволу ЛС15.
134 | ТЕРм 37-01-001-01 |  | Монтаж оборудования без механизмов на открытой площадке, масса оборудования: 0,03 т-после демонтажа лафет 3.1020 Коэффициент изменения массы оборудования 0,61-0,7. Kоз=0.85, Kэм=0.85, Kмр=0.85 | шт | 1 | – | – | – | – |  | – | 17.5 | 17.5
[6 empty] | – | – |  |  |  | – | – | –
135 | ТЕР 22-03-014-02 |  | Приварка фланцев к стальным трубопроводам диаметром: 80 мм-для лафета | фланец | 1 | – | – | – | – |  | – | 0.53 | 0.53
[6 empty] | – | – |  |  |  | – | 0.35 | 0.35
136 | ТССЦ 507-1002 |  | Фланцы стальные плоские приварные из стали ВСт3сп2, ВСт3сп3, давлением 1,6 МПа (16 кгс/см2), диаметром 80 мм | шт | 1 | – | – | – | – |  | – | – | –
[6 empty] | – | – |  |  |  | – | – | –
137 | ТЕР 22-03-007-03 |  | Установка задвижек или клапанов обратных стальных диаметром: 150 мм | задвижка | 2 | – | – | – | – |  | – | 3.44 | 6.88
[6 empty] | – | – |  |  |  | – | 0.22 | 0.44
138 | ТЕР 22-03-014-05 |  | Приварка фланцев к стальным трубопроводам диаметром: 150 мм | фланец | 4 | – | – | – | – |  | – | 1.04 | 4.16
[6 empty] | – | – |  |  |  | – | 0.57 | 2.28
139 | ТЕР 22-03-007-02 |  | Установка задвижек или клапанов обратных стальных диаметром: 100 мм | задвижка | 3 | – | – | – | – |  | – | 2.29 | 6.87
[6 empty] | – | – |  |  |  | – | – | –
140 | ТССЦ 302-1941 |  | Задвижки клиновые с выдвижным шпинделем фланцевые для воды, пара и нефтепродуктов давлением 1,6 МПа (16 кгс/см2) 30с41нж (ЗКЛ2-16) диаметром 80 мм | шт | 3 | – | – | – | – |  | – | – | –
[6 empty] | – | – |  |  |  | – | – | –
141 | ТЕР 22-03-014-02 |  | Приварка фланцев к стальным трубопроводам диаметром: 80 мм | фланец | 6 | – | – | – | – |  | – | 0.53 | 3.18
[6 empty] | – | – |  |  |  | – | 0.35 | 2.1
142 | ТЕР 16-05-001-01 |  | Установка вентилей, задвижек, затворов, клапанов обратных, кранов проходных на трубопроводах из стальных труб диаметром: до 25 мм | шт | 2 | – | – | – | – |  | – | 1.47 | 2.94
[6 empty] | – | – |  |  |  | – | – | –
143 | прайс |  | КШ 25.16.3110. | шт | 2 | – | – | – | – |  | – | – | –
[6 empty] | – | – |  |  |  | – | – | –
144 | ТЕР 22-03-014-01 |  | Приварка фланцев к стальным трубопроводам диаметром: 50 мм | фланец | 4 | – | – | – | – |  | – | 0.37 | 1.48
[6 empty] | – | – |  |  |  | – | 0.25 | 1
145 | ТЕРм 12-12-009-09 |  | Арматура муфтовая с ручным приводом или без привода водопроводная на условное давление до 10 МПа, диаметр условного прохода: 80 мм | шт | 4 | – | – | – | – |  | – | 7.6 | 30.4
[6 empty] | – | – |  |  |  | – | – | –
146 | прайс |  | Головки-заглушки ГЗ-80 цена 150 с ндс/1,18*1,07=136 | шт | 2 | – | – | – | – |  | – | – | –
[6 empty] | – | – |  |  |  | – | – | –
147 | прайс |  | Головка соединительная муфтовая: ГМ-80 цена 150 с ндс/1,18*1,07=136 | шт | 2 | – | – | – | – |  | – | – | –
[6 empty] | – | – |  |  |  | – | – | –
148 | ТЕР 22-01-011-01 |  | Укладка стальных водопроводных труб с гидравлическим испытанием диаметром: 50 мм | км труб. | 0.005 | – | – | – | – |  | – | 318 | 1.59
[6 empty] | – | – |  |  |  | – | 20.62 | 0.1
149 | ТССЦ 103-0131 |  | Трубы стальные электросварные прямошовные со снятой фаской из стали марок БСт2кп-БСт4кп и БСт2пс-БСт4пс наружный диаметр 32 мм, толщина стенки 2,5 мм | м | 5.02 | – | – | – | – |  | – | – | –
[6 empty] | – | – |  |  |  | – | – | –
150 | ТЕР 22-01-011-03 |  | Укладка стальных водопроводных труб с гидравлическим испытанием диаметром: 100 мм | км труб. | 0.001 | – | – | – | – |  | – | 353 | 0.35
[6 empty] | – | – |  |  |  | – | 41.26 | 0.04
151 | ТССЦ 103-0154 |  | Трубы стальные электросварные прямошовные со снятой фаской из стали марок БСт2кп-БСт4кп и БСт2пс-БСт4пс наружный диаметр 89 мм, толщина стенки 3,5 мм | м | 1.004 | – | – | – | – |  | – | – | –
[6 empty] | – | – |  |  |  | – | – | –
152 | ТЕР 22-01-011-05 |  | Укладка стальных водопроводных труб с гидравлическим испытанием диаметром: 150 мм | км труб. | 0.012 | – | – | – | – |  | – | 468 | 5.62
[6 empty] | – | – |  |  |  | – | 72.47 | 0.87
153 | ТЕР 22-01-011-05 |  | Укладка стальных водопроводных труб с гидравлическим испытанием диаметром: 150 мм 3.1021 Трубопроводы на высоте более 5 м. Kоз=1.1, Kэм=1, Kмр=1 | км труб. | 0.024 | – | – | – | – |  | – | 514.8 | 12.36
[6 empty] | – | – |  |  |  | – | 72.47 | 1.74
154 | ТССЦ 103-0176 |  | Трубы стальные электросварные прямошовные со снятой фаской из стали марок БСт2кп-БСт4кп и БСт2пс-БСт4пс наружный диаметр 159 мм, толщина стенки 4,5 мм | м | 36.15 | – | – | – | – |  | – | – | –
[6 empty] | – | – |  |  |  | – | – | –
155 | ТЕР 22-03-001-05 |  | Установка фасонных частей стальных сварных диаметром: 100-250 мм | т | 0.0526 | – | – | – | – |  | – | 353.8 | 18.61
[6 empty] | – | – |  |  |  | – | 103.16 | 5.43
156 | ТЕР 22-03-001-05 |  | Установка фасонных частей стальных сварных диаметром: 100-250 мм 3.1022 Трубопроводы на высоте более 5 м. Kоз=1.1, Kэм=1, Kмр=1 | т | 0.0389 | – | – | – | – |  | – | 389.18 | 15.14
[6 empty] | – | – |  |  |  | – | 103.16 | 4.01
157 | ТССЦ 507-1995 |  | Отводы 90 град. с радиусом кривизны R=1,5 Ду на Ру до 16 МПа (160 кгс/см2), диаметром условного прохода 150 мм, наружным диаметром 159 мм, толщиной стенки 5 мм | шт | 7 | – | – | – | – |  | – | – | –
[6 empty] | – | – |  |  |  | – | – | –
158 | ТССЦ 507-2180 |  | Тройники равнопроходные на Ру до 16 МПа (160 кгс/см2) диаметром условного прохода 150 мм, наружным диаметром 159 мм, толщиной стенки 6 мм | шт | 4 | – | – | – | – |  | – | – | –
[6 empty] | – | – |  |  |  | – | – | –
159 | ТССЦ 507-2333 |  | Переходы концентрические на Ру до 16 МПа (160 кгс/см2) диаметром условного прохода 250х150 мм, наружным диаметром и толщиной стенки 273х7-159х4,5 мм | шт | 1 | – | – | – | – |  | – | – | –
[6 empty] | – | – |  |  |  | – | – | –
160 | ТССЦ 507-2312 |  | Переходы концентрические на Ру до 16 МПа (160 кгс/см2) диаметром условного прохода 150х80 мм, наружным диаметром и толщиной стенки 159х4,5-89х3,5 мм | шт | 3 | – | – | – | – |  | – | – | –
[6 empty] | – | – |  |  |  | – | – | –
161 | ТССЦ 507-2392 |  | Заглушки эллиптические на Ру 10 МПа (100 кгс/см2) из стали 20, диаметром условного прохода 150 мм, наружным диаметром 159 мм, толщиной стенки 4,5 мм | шт | 2 | – | – | – | – |  | – | – | –
[6 empty] | – | – |  |  |  | – | – | –
162 | ТЕР 09-03-039-05 |  | Монтаж опорных конструкций: этажерочного типа | т | 0.0054 | – | – | – | – |  | – | 19.38 | 0.1
[6 empty] | – | – |  |  |  | – | 1.28 | 0.01
163 | ТССЦ 201-0889 |  | Опоры неподвижные из горячекатаных профилей для трубопроводов | т | 0.0054 | – | – | – | – |  | – | – | –
[6 empty] | – | – |  |  |  | – | – | –
164 | ТЕР 09-03-039-04 |  | Монтаж опорных конструкций: подвесок и хомутов для крепления трубопроводов внутри зданий и сооружений | т | 0.021 | – | – | – | – |  | – | 108.89 | 2.29
[6 empty] | – | – |  |  |  | – | 0.12 | 0
165 | ТССЦ 201-0888 |  | Опоры скользящие и катковые, крепежные детали, хомуты | т | 0.021 | – | – | – | – |  | – | – | –
[6 empty] | – | – |  |  |  | – | – | –
Раздел. антикоррозионная защита
166 | ТЕР 13-06-002-01 |  | Очистка кварцевым песком: сплошных наружных поверхностей | м2 | 18.8 | – | – | – | – |  | – | 0.39 | 7.33
[6 empty] | – | – |  |  |  | – | 0.29 | 5.45
167 | ТЕР 13-06-003-01 |  | Очистка поверхности щетками | м2 | 1.88 | – | – | – | – |  | – | 0.9 | 1.69
[6 empty] | – | – |  |  |  | – | – | –
168 | ТЕР 13-06-004-01 |  | Обеспыливание поверхности | м2 | 18.8 | – | – | – | – |  | – | 0.1 | 1.88
[6 empty] | – | – |  |  |  | – | – | –
169 | ТЕР 13-07-001-02 |  | Обезжиривание поверхностей аппаратов и трубопроводов диаметром до 500 мм: уайт-спиритом | 100м2 | 0.188 | – | – | – | – |  | – | 9.08 | 1.71
[6 empty] | – | – |  |  |  | – | 0.01 | 0
170 | ТЕР 13-03-002-04 |  | Огрунтовка металлических поверхностей за один раз: грунтовкой ГФ-021 | 100м2 | 0.188 | – | – | – | – |  | – | 5.31 | 1
[6 empty] | – | – |  |  |  | – | 0.01 | 0
171 | ТЕР 13-03-004-26 |  | Окраска металлических огрунтованных поверхностей: эмалью ПФ-115 3.1023 за 2 раза. Kоз=2, Kэм=2, Kмр=2 | 100м2 | 0.188 | – | – | – | – |  | – | 3.83 | 0.72
[6 empty] | – | – |  |  |  | – | 0.01 | 0
Раздел. контроль 2%
172 | ТЕРм 39-02-012-07 |  | Рентгенографический контроль трубопровода через две стенки, диаметр трубопровода: 159 мм, толщина стенки до 10 мм | снимок | 6 | – | – | – | – |  | – | 1.3 | 7.8
[6 empty] | – | – |  |  |  | – | – | –
173 | ТЕРм 39-02-012-01 |  | Рентгенографический контроль трубопровода через две стенки, диаметр трубопровода: 60 мм, толщина стенки до 5 мм | снимок | 4 | – | – | – | – |  | – | 1 | 4
[6 empty] | – | – |  |  |  | – | – | –
174 | ТЕРм 39-02-012-03 |  | Рентгенографический контроль трубопровода через две стенки, диаметр трубопровода: 114 мм, толщина стенки до 5 мм | снимок | 4 | – | – | – | – |  | – | 1.1 | 4.4
[6 empty] | – | – |  |  |  | – | – | –
Отдел 8. Участок №11
175 | ТЕР 22-01-011-07 |  | Укладка стальных водопроводных труб с гидравлическим испытанием диаметром: 250 мм 3.1024 Трубопроводы на высоте более 5 м. Kоз=1.1, Kэм=1, Kмр=1 | км труб. | 0.016 | – | – | – | – |  | – | 563.2 | 9.01
[6 empty] | – | – |  |  |  | – | 131.97 | 2.11
176 | ТССЦ 103-0197 |  | Трубы стальные электросварные прямошовные со снятой фаской из стали марок БСт2кп-БСт4кп и БСт2пс-БСт4пс наружный диаметр 273 мм, толщина стенки 7 мм | м | 16.06 | – | – | – | – |  | – | – | –
[6 empty] | – | – |  |  |  | – | – | –
177 | ТЕР 22-03-001-05 |  | Установка фасонных частей стальных сварных диаметром: 100-250 мм 0.1 Попр. коэффициент. Kоз=1.1, Kэм=1, Kмр=1 | т | 0.062 | – | – | – | – |  | – | 389.18 | 24.13
[6 empty] | – | – |  |  |  | – | 103.16 | 6.4
178 | ТССЦ 507-2041 |  | Отводы 90 град. с радиусом кривизны R=1,5 Ду на Ру до 16 МПа (160 кгс/см2), диаметром условного прохода 250 мм, наружным диаметром 273 мм, толщиной стенки 9 мм | шт | 2 | – | – | – | – |  | – | – | –
[6 empty] | – | – |  |  |  | – | – | –
179 | ТЕР 09-03-039-05 |  | Монтаж опорных конструкций: этажерочного типа | т | 0.0026 | – | – | – | – |  | – | 19.38 | 0.05
[6 empty] | – | – |  |  |  | – | 1.28 | 0
180 | ТССЦ 201-0889 |  | Опоры неподвижные из горячекатаных профилей для трубопроводов | т | 0.0026 | – | – | – | – |  | – | – | –
[6 empty] | – | – |  |  |  | – | – | –
181 | ТЕР 09-03-039-04 |  | Монтаж опорных конструкций: подвесок и хомутов для крепления трубопроводов внутри зданий и сооружений | т | 0.0151 | – | – | – | – |  | – | 108.89 | 1.64
[6 empty] | – | – |  |  |  | – | 0.12 | 0
182 | ТССЦ 201-0888 |  | Опоры скользящие и катковые, крепежные детали, хомуты | т | 0.0151 | – | – | – | – |  | – | – | –
[6 empty] | – | – |  |  |  | – | – | –
Раздел. антикоррозионная защита
183 | ТЕР 13-06-002-01 |  | Очистка кварцевым песком: сплошных наружных поверхностей | м2 | 13.7 | – | – | – | – |  | – | 0.39 | 5.34
[6 empty] | – | – |  |  |  | – | 0.29 | 3.97
184 | ТЕР 13-06-003-01 |  | Очистка поверхности щетками | м2 | 1.37 | – | – | – | – |  | – | 0.9 | 1.23
[6 empty] | – | – |  |  |  | – | – | –
185 | ТЕР 13-06-004-01 |  | Обеспыливание поверхности | м2 | 13.7 | – | – | – | – |  | – | 0.1 | 1.37
[6 empty] | – | – |  |  |  | – | – | –
186 | ТЕР 13-07-001-02 |  | Обезжиривание поверхностей аппаратов и трубопроводов диаметром до 500 мм: уайт-спиритом | 100м2 | 0.137 | – | – | – | – |  | – | 9.08 | 1.24
[6 empty] | – | – |  |  |  | – | 0.01 | 0
187 | ТЕР 13-03-002-04 |  | Огрунтовка металлических поверхностей за один раз: грунтовкой ГФ-021 | 100м2 | 0.137 | – | – | – | – |  | – | 5.31 | 0.73
[6 empty] | – | – |  |  |  | – | 0.01 | 0
188 | ТЕР 13-03-004-26 |  | Окраска металлических огрунтованных поверхностей: эмалью ПФ-115 3.1025 за 2 раза. Kоз=2, Kэм=2, Kмр=2 | 100м2 | 0.137 | – | – | – | – |  | – | 3.83 | 0.52
[6 empty] | – | – |  |  |  | – | 0.01 | 0
Раздел. контроль 2%
189 | ТЕРм 39-02-012-10 |  | Рентгенографический контроль трубопровода через две стенки, диаметр трубопровода: 273 мм, толщина стенки до 10 мм | снимок | 8 | – | – | – | – |  | – | 1.4 | 11.2
[6 empty] | – | – |  |  |  | – | – | –
Отдел 9. Участок №12
190 | ТЕР 16-05-001-01 |  | Установка вентилей, задвижек, затворов, клапанов обратных, кранов проходных на трубопроводах из стальных труб диаметром: до 25 мм 3.1026 Прокладка трубопроводов и установка арматуры с передвижных подмостей и лестн. Kоз=1.2, Kэм=1, Kмр=1 | шт | 2 | – | – | – | – |  | – | 1.76 | 3.53
[6 empty] | – | – |  |  |  | – | – | –
191 | прайс |  | КШ 25.16.3110. цена 4720 с ндс/1,18*1,07=4280 | шт | 2 | – | – | – | – |  | – | – | –
[6 empty] | – | – |  |  |  | – | – | –
192 | ТЕРм 40-01-002-11 |  | Вертикальное перемещение сверх предусмотренного в ФЕРм: 5 м, на высоту до 10 м | 10т | 0.00063 | – | – | – | – |  | – | 15 | 0.01
[6 empty] | – | – |  |  |  | – | 0.59 | 0
193 | ТЕР 22-03-014-01 |  | Приварка фланцев к стальным трубопроводам диаметром: 50 мм 0.1 Попр. коэффициент. Kоз=1.1, Kэм=1, Kмр=1 | фланец | 4 | – | – | – | – |  | – | 0.37 | 1.48
[6 empty] | – | – |  |  |  | – | 0.25 | 1
194 | ТЕР 22-01-011-07 |  | Укладка стальных водопроводных труб с гидравлическим испытанием диаметром: 250 мм 3.1027 Трубопроводы на высоте более 5 м. Kоз=1.1, Kэм=1, Kмр=1 | км труб. | 0.022 | – | – | – | – |  | – | 563.2 | 12.39
[6 empty] | – | – |  |  |  | – | 131.97 | 2.9
195 | ТССЦ 103-0197 |  | Трубы стальные электросварные прямошовные со снятой фаской из стали марок БСт2кп-БСт4кп и БСт2пс-БСт4пс наружный диаметр 273 мм, толщина стенки 7 мм | м | 22.09 | – | – | – | – |  | – | – | –
[6 empty] | – | – |  |  |  | – | – | –
196 | ТЕР 22-01-011-01 |  | Укладка стальных водопроводных труб с гидравлическим испытанием диаметром: 50 мм 3.1028 Трубопроводы на высоте более 5 м. Kоз=1.1, Kэм=1, Kмр=1 | км труб. | 0.0058 | – | – | – | – |  | – | 349.8 | 2.03
[6 empty] | – | – |  |  |  | – | 20.62 | 0.12
197 | ТССЦ 103-0131 |  | Трубы стальные электросварные прямошовные со снятой фаской из стали марок БСт2кп-БСт4кп и БСт2пс-БСт4пс наружный диаметр 32 мм, толщина стенки 2,5 мм | м | 5.823 | – | – | – | – |  | – | – | –
[6 empty] | – | – |  |  |  | – | – | –
198 | ТЕР 22-03-001-05 |  | Установка фасонных частей стальных сварных диаметром: 100-250 мм 0.1 Попр. коэффициент. Kоз=1.1, Kэм=1, Kмр=1 | т | 0.15 | – | – | – | – |  | – | 389.18 | 58.38
[6 empty] | – | – |  |  |  | – | 103.16 | 15.47
199 | ТССЦ 507-2041 |  | Отводы 90 град. с радиусом кривизны R=1,5 Ду на Ру до 16 МПа (160 кгс/см2), диаметром условного прохода 250 мм, наружным диаметром 273 мм, толщиной стенки 9 мм | шт | 4 | – | – | – | – |  | – | – | –
[6 empty] | – | – |  |  |  | – | – | –
200 | ТССЦ 507-2186 |  | Тройники равнопроходные на Ру до 16 МПа (160 кгс/см2) диаметром условного прохода 250 мм, наружным диаметром 273 мм, толщиной стенки 10 мм | шт | 1 | – | – | – | – |  | – | – | –
[6 empty] | – | – |  |  |  | – | – | –
201 | ТЕР 09-03-039-05 |  | Монтаж опорных конструкций: этажерочного типа | т | 0.0104 | – | – | – | – |  | – | 19.38 | 0.2
[6 empty] | – | – |  |  |  | – | 1.28 | 0.01
202 | ТССЦ 201-0889 |  | Опоры неподвижные из горячекатаных профилей для трубопроводов | т | 0.0104 | – | – | – | – |  | – | – | –
[6 empty] | – | – |  |  |  | – | – | –
Раздел. антикоррозионная защита
203 | ТЕР 13-06-002-01 |  | Очистка кварцевым песком: сплошных наружных поверхностей | м2 | 19.5 | – | – | – | – |  | – | 0.39 | 7.61
[6 empty] | – | – |  |  |  | – | 0.29 | 5.66
204 | ТЕР 13-06-003-01 |  | Очистка поверхности щетками | м2 | 1.95 | – | – | – | – |  | – | 0.9 | 1.76
[6 empty] | – | – |  |  |  | – | – | –
205 | ТЕР 13-06-004-01 |  | Обеспыливание поверхности | м2 | 19.5 | – | – | – | – |  | – | 0.1 | 1.95
[6 empty] | – | – |  |  |  | – | – | –
206 | ТЕР 13-07-001-02 |  | Обезжиривание поверхностей аппаратов и трубопроводов диаметром до 500 мм: уайт-спиритом | 100м2 | 0.195 | – | – | – | – |  | – | 9.08 | 1.77
[6 empty] | – | – |  |  |  | – | 0.01 | 0
207 | ТЕР 13-03-002-04 |  | Огрунтовка металлических поверхностей за один раз: грунтовкой ГФ-021 | 100м2 | 0.195 | – | – | – | – |  | – | 5.31 | 1.04
[6 empty] | – | – |  |  |  | – | 0.01 | 0
208 | ТЕР 13-03-004-26 |  | Окраска металлических огрунтованных поверхностей: эмалью ПФ-115 3.1029 за 2 раза. Kоз=2, Kэм=2, Kмр=2 | 100м2 | 0.195 | – | – | – | – |  | – | 3.83 | 0.75
[6 empty] | – | – |  |  |  | – | 0.01 | 0
Раздел. контроль 2%
209 | ТЕРм 39-02-012-10 |  | Рентгенографический контроль трубопровода через две стенки, диаметр трубопровода: 273 мм, толщина стенки до 10 мм | снимок | 8 | – | – | – | – |  | – | 1.4 | 11.2
[6 empty] | – | – |  |  |  | – | – | –
210 | ТЕРм 39-02-012-01 |  | Рентгенографический контроль трубопровода через две стенки, диаметр трубопровода: 60 мм, толщина стенки до 5 мм | снимок | 4 | – | – | – | – |  | – | 1 | 4
[6 empty] | – | – |  |  |  | – | – | –
Отдел 10. участок №18
211 | ТЕР 22-03-007-05 |  | Установка задвижек или клапанов обратных стальных диаметром: 250 мм | задвижка | 1 | – | – | – | – |  | – | 7.07 | 7.07
[6 empty] | – | – |  |  |  | – | 0.45 | 0.45
212 | ТЕР 22-03-014-07 |  | Приварка фланцев к стальным трубопроводам диаметром: 250 мм | фланец | 2 | – | – | – | – |  | – | 2.01 | 4.02
[6 empty] | – | – |  |  |  | – | 1.18 | 2.36
213 | ТЕР 16-05-001-01 |  | Установка вентилей, задвижек, затворов, клапанов обратных, кранов проходных на трубопроводах из стальных труб диаметром: до 25 мм | шт | 2 | – | – | – | – |  | – | 1.47 | 2.94
[6 empty] | – | – |  |  |  | – | – | –
214 | прайс |  | КШ 25.16.3110. | шт | 2 | – | – | – | – |  | – | – | –
[6 empty] | – | – |  |  |  | – | – | –
215 | ТЕР 22-03-014-01 |  | Приварка фланцев к стальным трубопроводам диаметром: 50 мм | фланец | 4 | – | – | – | – |  | – | 0.37 | 1.48
[6 empty] | – | – |  |  |  | – | 0.25 | 1
216 | ТЕР 22-01-011-01 |  | Укладка стальных водопроводных труб с гидравлическим испытанием диаметром: 50 мм | км труб. | 0.0012 | – | – | – | – |  | – | 318 | 0.38
[6 empty] | – | – |  |  |  | – | 20.62 | 0.02
217 | ТССЦ 103-0131 |  | Трубы стальные электросварные прямошовные со снятой фаской из стали марок БСт2кп-БСт4кп и БСт2пс-БСт4пс наружный диаметр 32 мм, толщина стенки 2,5 мм | м | 1.205 | – | – | – | – |  | – | – | –
[6 empty] | – | – |  |  |  | – | – | –
218 | ТЕР 22-01-011-07 |  | Укладка стальных водопроводных труб с гидравлическим испытанием диаметром: 250 мм | км труб. | 0.019 | – | – | – | – |  | – | 512 | 9.73
[6 empty] | – | – |  |  |  | – | 131.97 | 2.51
219 | ТЕР 22-01-011-07 |  | Укладка стальных водопроводных труб с гидравлическим испытанием диаметром: 250 мм 3.1030 Трубопроводы на высоте более 5 м. Kоз=1.1, Kэм=1, Kмр=1 | км труб. | 0.009 | – | – | – | – |  | – | 563.2 | 5.07
[6 empty] | – | – |  |  |  | – | 131.97 | 1.19
220 | ТССЦ 103-0197 |  | Трубы стальные электросварные прямошовные со снятой фаской из стали марок БСт2кп-БСт4кп и БСт2пс-БСт4пс наружный диаметр 273 мм, толщина стенки 7 мм | м | 28.116 | – | – | – | – |  | – | – | –
[6 empty] | – | – |  |  |  | – | – | –
221 | ТЕР 22-03-001-05 |  | Установка фасонных частей стальных сварных диаметром: 100-250 мм | т | 0.181 | – | – | – | – |  | – | 353.8 | 64.04
[6 empty] | – | – |  |  |  | – | 103.16 | 18.67
222 | ТЕР 22-03-001-05 |  | Установка фасонных частей стальных сварных диаметром: 100-250 мм 3.1031 Трубопроводы на высоте более 5 м. Kоз=1.1, Kэм=1, Kмр=1 | т | 0.062 | – | – | – | – |  | – | 389.18 | 24.13
[6 empty] | – | – |  |  |  | – | 103.16 | 6.4
223 | ТССЦ 507-2041 |  | Отводы 90 град. с радиусом кривизны R=1,5 Ду на Ру до 16 МПа (160 кгс/см2), диаметром условного прохода 250 мм, наружным диаметром 273 мм, толщиной стенки 9 мм | шт | 7 | – | – | – | – |  | – | – | –
[6 empty] | – | – |  |  |  | – | – | –
224 | ТССЦ 507-2186 |  | Тройники равнопроходные на Ру до 16 МПа (160 кгс/см2) диаметром условного прохода 250 мм, наружным диаметром 273 мм, толщиной стенки 10 мм | шт | 1 | – | – | – | – |  | – | – | –
[6 empty] | – | – |  |  |  | – | – | –
225 | ТЕР 09-03-039-05 |  | Монтаж опорных конструкций: этажерочного типа | т | 0.0235 | – | – | – | – |  | – | 19.38 | 0.46
[6 empty] | – | – |  |  |  | – | 1.28 | 0.03
226 | ТССЦ 201-0889 |  | Опоры неподвижные из горячекатаных профилей для трубопроводов | т | 0.0078 | – | – | – | – |  | – | – | –
[6 empty] | – | – |  |  |  | – | – | –
227 | ТЕРм 38-01-006-08 |  | Сборка с помощью лебедок ручных (с установкой и снятием их в процессе работы) или вручную (мелких деталей): стремянки, связи, кронштейны, тормозные конструкции и пр. | т | 0.0157 | – | – | – | – |  | – | 130 | 2.04
[6 empty] | – | – |  |  |  | – | 1.3 | 0.02
228 | ТССЦ 101-3777 |  | Сталь листовая горячекатаная марки Ст3 толщиной 10-13 мм | т | 0.01537 | – | – | – | – |  | – | – | –
[6 empty] | – | – |  |  |  | – | – | –
229 | ТССЦ 101-1755 |  | Сталь полосовая, марка стали Ст3сп шириной 50-200 мм толщиной 4-5 мм | т | 0.01272 | – | – | – | – |  | – | – | –
[6 empty] | – | – |  |  |  | – | – | –
230 | ТЕР 09-03-039-04 |  | Монтаж опорных конструкций: подвесок и хомутов для крепления трубопроводов внутри зданий и сооружений | т | 0.0151 | – | – | – | – |  | – | 108.89 | 1.64
[6 empty] | – | – |  |  |  | – | 0.12 | 0
231 | ТССЦ 201-0888 |  | Опоры скользящие и катковые, крепежные детали, хомуты | т | 0.0151 | – | – | – | – |  | – | – | –
[6 empty] | – | – |  |  |  | – | – | –
Раздел. антикоррозионная защита
232 | ТЕР 13-06-002-01 |  | Очистка кварцевым песком: сплошных наружных поверхностей | м2 | 24.1 | – | – | – | – |  | – | 0.39 | 9.4
[6 empty] | – | – |  |  |  | – | 0.29 | 6.99
233 | ТЕР 13-06-003-01 |  | Очистка поверхности щетками | м2 | 2.41 | – | – | – | – |  | – | 0.9 | 2.17
[6 empty] | – | – |  |  |  | – | – | –
234 | ТЕР 13-06-004-01 |  | Обеспыливание поверхности | м2 | 24.1 | – | – | – | – |  | – | 0.1 | 2.41
[6 empty] | – | – |  |  |  | – | – | –
235 | ТЕР 13-07-001-02 |  | Обезжиривание поверхностей аппаратов и трубопроводов диаметром до 500 мм: уайт-спиритом | 100м2 | 0.241 | – | – | – | – |  | – | 9.08 | 2.19
[6 empty] | – | – |  |  |  | – | 0.01 | 0
236 | ТЕР 13-03-002-04 |  | Огрунтовка металлических поверхностей за один раз: грунтовкой ГФ-021 | 100м2 | 0.241 | – | – | – | – |  | – | 5.31 | 1.28
[6 empty] | – | – |  |  |  | – | 0.01 | 0
237 | ТЕР 13-03-004-26 |  | Окраска металлических огрунтованных поверхностей: эмалью ПФ-115 3.1032 за 2 раза. Kоз=2, Kэм=2, Kмр=2 | 100м2 | 0.241 | – | – | – | – |  | – | 3.83 | 0.92
[6 empty] | – | – |  |  |  | – | 0.01 | 0
Раздел. контроль 2%
238 | ТЕРм 39-02-012-10 |  | Рентгенографический контроль трубопровода через две стенки, диаметр трубопровода: 273 мм, толщина стенки до 10 мм | снимок | 8 | – | – | – | – |  | – | 1.4 | 11.2
[6 empty] | – | – |  |  |  | – | – | –
239 | ТЕРм 39-02-012-01 |  | Рентгенографический контроль трубопровода через две стенки, диаметр трубопровода: 60 мм, толщина стенки до 5 мм | снимок | 4 | – | – | – | – |  | – | 1 | 4
[6 empty] | – | – |  |  |  | – | – | –
Отдел 11. Участок № 20
240 | ТЕР 16-05-001-01 |  | Установка вентилей, задвижек, затворов, клапанов обратных, кранов проходных на трубопроводах из стальных труб диаметром: до 25 мм | шт | 1 | – | – | – | – |  | – | 1.47 | 1.47
[6 empty] | – | – |  |  |  | – | – | –
241 | прайс |  | КШ 25.16.3110. | шт | 1 | – | – | – | – |  | – | – | –
[6 empty] | – | – |  |  |  | – | – | –
242 | ТЕР 22-03-014-01 |  | Приварка фланцев к стальным трубопроводам диаметром: 50 мм | фланец | 2 | – | – | – | – |  | – | 0.37 | 0.74
[6 empty] | – | – |  |  |  | – | 0.25 | 0.5
243 | ТЕР 22-01-011-06 |  | Укладка стальных водопроводных труб с гидравлическим испытанием диаметром: 200 мм | км труб. | 0.007 | – | – | – | – |  | – | 489 | 3.42
[6 empty] | – | – |  |  |  | – | 121.47 | 0.85
244 | ТЕР 22-01-011-06 |  | Укладка стальных водопроводных труб с гидравлическим испытанием диаметром: 200 мм 3.1033 Трубопроводы на высоте более 5 м. Kоз=1.1, Kэм=1, Kмр=1 | км труб. | 0.001 | – | – | – | – |  | – | 537.9 | 0.54
[6 empty] | – | – |  |  |  | – | 121.47 | 0.12
245 | ТЕР 22-01-011-07 |  | Укладка стальных водопроводных труб с гидравлическим испытанием диаметром: 250 мм 3.1034 Трубопроводы на высоте более 5 м. Kоз=1.1, Kэм=1, Kмр=1 | км труб. | 0.024 | – | – | – | – |  | – | 563.2 | 13.52
[6 empty] | – | – |  |  |  | – | 131.97 | 3.17
246 | ТССЦ 103-0197 |  | Трубы стальные электросварные прямошовные со снятой фаской из стали марок БСт2кп-БСт4кп и БСт2пс-БСт4пс наружный диаметр 273 мм, толщина стенки 7 мм | м | 24.1 | – | – | – | – |  | – | – | –
[6 empty] | – | – |  |  |  | – | – | –
247 | ТЕР 22-01-011-01 |  | Укладка стальных водопроводных труб с гидравлическим испытанием диаметром: 50 мм | км труб. | 0.0005 | – | – | – | – |  | – | 318 | 0.16
[6 empty] | – | – |  |  |  | – | 20.62 | 0.01
248 | ТССЦ 103-0131 |  | Трубы стальные электросварные прямошовные со снятой фаской из стали марок БСт2кп-БСт4кп и БСт2пс-БСт4пс наружный диаметр 32 мм, толщина стенки 2,5 мм | м | 0.502 | – | – | – | – |  | – | – | –
[6 empty] | – | – |  |  |  | – | – | –
249 | ТЕР 22-03-001-05 |  | Установка фасонных частей стальных сварных диаметром: 100-250 мм | т | 0.017 | – | – | – | – |  | – | 353.8 | 6.01
[6 empty] | – | – |  |  |  | – | 103.16 | 1.75
250 | ТЕР 22-03-001-05 |  | Установка фасонных частей стальных сварных диаметром: 100-250 мм 3.1035 Трубопроводы на высоте более 5 м. Kоз=1.1, Kэм=1, Kмр=1 | т | 0.0823 | – | – | – | – |  | – | 389.18 | 32.03
[6 empty] | – | – |  |  |  | – | 103.16 | 8.49
251 | ТССЦ 507-2186 |  | Тройники равнопроходные на Ру до 16 МПа (160 кгс/см2) диаметром условного прохода 250 мм, наружным диаметром 273 мм, толщиной стенки 10 мм | шт | 1 | – | – | – | – |  | – | – | –
[6 empty] | – | – |  |  |  | – | – | –
252 | ТССЦ 507-2330 |  | Переходы концентрические на Ру до 16 МПа (160 кгс/см2) диаметром условного прохода 250х200 мм, наружным диаметром и толщиной стенки 273х7-219х6 мм | шт | 1 | – | – | – | – |  | – | – | –
[6 empty] | – | – |  |  |  | – | – | –
253 | ТССЦ 507-2034 |  | Отводы 90 град. с радиусом кривизны R=1,5 Ду на Ру до 16 МПа (160 кгс/см2), диаметром условного прохода 200 мм, наружным диаметром 219 мм, толщиной стенки 7 мм | шт | 2 | – | – | – | – |  | – | – | –
[6 empty] | – | – |  |  |  | – | – | –
254 | ТССЦ 507-2042 |  | Отводы 90 град. с радиусом кривизны R=1,5 Ду на Ру до 16 МПа (160 кгс/см2), диаметром условного прохода 250 мм, наружным диаметром 273 мм, толщиной стенки 10 мм | шт | 1 | – | – | – | – |  | – | – | –
[6 empty] | – | – |  |  |  | – | – | –
255 | ТЕР 09-03-039-05 |  | Монтаж опорных конструкций: этажерочного типа | т | 0.013 | – | – | – | – |  | – | 19.38 | 0.25
[6 empty] | – | – |  |  |  | – | 1.28 | 0.02
256 | ТССЦ 201-0889 |  | Опоры неподвижные из горячекатаных профилей для трубопроводов | т | 0.013 | – | – | – | – |  | – | – | –
[6 empty] | – | – |  |  |  | – | – | –
257 | ТЕР 09-03-039-04 |  | Монтаж опорных конструкций: подвесок и хомутов для крепления трубопроводов внутри зданий и сооружений | т | 0.0151 | – | – | – | – |  | – | 108.89 | 1.64
[6 empty] | – | – |  |  |  | – | 0.12 | 0
258 | ТССЦ 201-0888 |  | Опоры скользящие и катковые, крепежные детали, хомуты | т | 0.0151 | – | – | – | – |  | – | – | –
[6 empty] | – | – |  |  |  | – | – | –
Раздел. антикоррозионная защита
259 | ТЕР 13-06-002-01 |  | Очистка кварцевым песком: сплошных наружных поверхностей | м2 | 26.2 | – | – | – | – |  | – | 0.39 | 10.22
[6 empty] | – | – |  |  |  | – | 0.29 | 7.6
260 | ТЕР 13-06-003-01 |  | Очистка поверхности щетками | м2 | 2.62 | – | – | – | – |  | – | 0.9 | 2.36
[6 empty] | – | – |  |  |  | – | – | –
261 | ТЕР 13-06-004-01 |  | Обеспыливание поверхности | м2 | 26.2 | – | – | – | – |  | – | 0.1 | 2.62
[6 empty] | – | – |  |  |  | – | – | –
262 | ТЕР 13-07-001-02 |  | Обезжиривание поверхностей аппаратов и трубопроводов диаметром до 500 мм: уайт-спиритом | 100м2 | 0.262 | – | – | – | – |  | – | 9.08 | 2.38
[6 empty] | – | – |  |  |  | – | 0.01 | 0
263 | ТЕР 13-03-002-04 |  | Огрунтовка металлических поверхностей за один раз: грунтовкой ГФ-021 | 100м2 | 0.262 | – | – | – | – |  | – | 5.31 | 1.39
[6 empty] | – | – |  |  |  | – | 0.01 | 0
264 | ТЕР 13-03-004-26 |  | Окраска металлических огрунтованных поверхностей: эмалью ПФ-115 3.1036 за 2 раза. Kоз=2, Kэм=2, Kмр=2 | 100м2 | 0.262 | – | – | – | – |  | – | 3.83 | 1
[6 empty] | – | – |  |  |  | – | 0.01 | 0
Раздел. контроль 2%
265 | ТЕРм 39-02-012-10 |  | Рентгенографический контроль трубопровода через две стенки, диаметр трубопровода: 273 мм, толщина стенки до 10 мм | снимок | 14 | – | – | – | – |  | – | 1.4 | 19.6
[6 empty] | – | – |  |  |  | – | – | –
266 | ТЕРм 39-02-012-01 |  | Рентгенографический контроль трубопровода через две стенки, диаметр трубопровода: 60 мм, толщина стенки до 5 мм | снимок | 4 | – | – | – | – |  | – | 1 | 4
[6 empty] | – | – |  |  |  | – | – | –
Отдел 12. участок №15
267 | ТЕР 22-03-007-05 |  | Установка задвижек или клапанов обратных стальных диаметром: 250 мм | задвижка | 2 | – | – | – | – |  | – | 7.07 | 14.14
[6 empty] | – | – |  |  |  | – | 0.45 | 0.9
268 | ТЕР 22-03-014-07 |  | Приварка фланцев к стальным трубопроводам диаметром: 250 мм | фланец | 4 | – | – | – | – |  | – | 2.01 | 8.04
[6 empty] | – | – |  |  |  | – | 1.18 | 4.72
269 | ТЕР 22-03-007-04 |  | Установка задвижек или клапанов обратных стальных диаметром: 200 мм | задвижка | 1 | – | – | – | – |  | – | 5.23 | 5.23
[6 empty] | – | – |  |  |  | – | 0.33 | 0.33
270 | ТЕР 22-03-014-06 |  | Приварка фланцев к стальным трубопроводам диаметром: 200 мм | фланец | 2 | – | – | – | – |  | – | 1.66 | 3.32
[6 empty] | – | – |  |  |  | – | 1.09 | 2.18
271 | ТЕР 16-05-001-01 |  | Установка вентилей, задвижек, затворов, клапанов обратных, кранов проходных на трубопроводах из стальных труб диаметром: до 25 мм | шт | 3 | – | – | – | – |  | – | 1.47 | 4.41
[6 empty] | – | – |  |  |  | – | – | –
272 | прайс |  | КШ 25.16.3110. | шт | 3 | – | – | – | – |  | – | – | –
[6 empty] | – | – |  |  |  | – | – | –
273 | ТЕР 22-03-014-01 |  | Приварка фланцев к стальным трубопроводам диаметром: 50 мм | фланец | 6 | – | – | – | – |  | – | 0.37 | 2.22
[6 empty] | – | – |  |  |  | – | 0.25 | 1.5
274 | ТЕР 22-01-011-07 |  | Укладка стальных водопроводных труб с гидравлическим испытанием диаметром: 250 мм | км труб. | 0.005 | – | – | – | – |  | – | 512 | 2.56
[6 empty] | – | – |  |  |  | – | 131.97 | 0.66
275 | ТССЦ 103-0195 |  | Трубы стальные электросварные прямошовные со снятой фаской из стали марок БСт2кп-БСт4кп и БСт2пс-БСт4пс наружный диаметр 273 мм, толщина стенки 5 мм | м | 5.02 | – | – | – | – |  | – | – | –
[6 empty] | – | – |  |  |  | – | – | –
276 | ТЕР 22-01-011-06 |  | Укладка стальных водопроводных труб с гидравлическим испытанием диаметром: 200 мм | км труб. | 0.075 | – | – | – | – |  | – | 489 | 36.68
[6 empty] | – | – |  |  |  | – | 121.47 | 9.11
277 | ТССЦ 103-0190 |  | Трубы стальные электросварные прямошовные со снятой фаской из стали марок БСт2кп-БСт4кп и БСт2пс-БСт4пс наружный диаметр 219 мм, толщина стенки 6 мм | м | 75.3 | – | – | – | – |  | – | – | –
[6 empty] | – | – |  |  |  | – | – | –
278 | ТЕР 22-01-011-01 |  | Укладка стальных водопроводных труб с гидравлическим испытанием диаметром: 50 мм | км труб. | 0.004 | – | – | – | – |  | – | 318 | 1.27
[6 empty] | – | – |  |  |  | – | 20.62 | 0.08
279 | ТССЦ 103-0131 |  | Трубы стальные электросварные прямошовные со снятой фаской из стали марок БСт2кп-БСт4кп и БСт2пс-БСт4пс наружный диаметр 32 мм, толщина стенки 2,5 мм | м | 4.016 | – | – | – | – |  | – | – | –
[6 empty] | – | – |  |  |  | – | – | –
280 | ТЕР 22-03-001-05 |  | Установка фасонных частей стальных сварных диаметром: 100-250 мм | т | 0.2492 | – | – | – | – |  | – | 353.8 | 88.17
[6 empty] | – | – |  |  |  | – | 103.16 | 25.71
281 | ТССЦ 507-2041 |  | Отводы 90 град. с радиусом кривизны R=1,5 Ду на Ру до 16 МПа (160 кгс/см2), диаметром условного прохода 250 мм, наружным диаметром 273 мм, толщиной стенки 9 мм | шт | 1 | – | – | – | – |  | – | – | –
[6 empty] | – | – |  |  |  | – | – | –
282 | ТССЦ 507-2034 |  | Отводы 90 град. с радиусом кривизны R=1,5 Ду на Ру до 16 МПа (160 кгс/см2), диаметром условного прохода 200 мм, наружным диаметром 219 мм, толщиной стенки 7 мм | шт | 11 | – | – | – | – |  | – | – | –
[6 empty] | – | – |  |  |  | – | – | –
283 | ТССЦ 507-2232 |  | Тройники переходные на Ру до 16 МПа (160 кгс/см2) диаметром условного прохода 250х200 мм, наружным диаметром и толщиной стенки 273х10-219х8 мм | шт | 1 | – | – | – | – |  | – | – | –
[6 empty] | – | – |  |  |  | – | – | –
284 | ТССЦ 507-2394 |  | Заглушки эллиптические на Ру 10 МПа (100 кгс/см2) из стали 20, диаметром условного прохода 200 мм, наружным диаметром 219 мм, толщиной стенки 8,0 мм | шт | 1 | – | – | – | – |  | – | – | –
[6 empty] | – | – |  |  |  | – | – | –
285 | ТЕР 09-03-039-05 |  | Монтаж опорных конструкций: этажерочного типа | т | 0.0342 | – | – | – | – |  | – | 19.38 | 0.66
[6 empty] | – | – |  |  |  | – | 1.28 | 0.04
286 | ТССЦ 201-0889 |  | Опоры неподвижные из горячекатаных профилей для трубопроводов | т | 0.0342 | – | – | – | – |  | – | – | –
[6 empty] | – | – |  |  |  | – | – | –
287 | ТЕР 09-03-039-04 |  | Монтаж опорных конструкций: подвесок и хомутов для крепления трубопроводов внутри зданий и сооружений | т | 0.0134 | – | – | – | – |  | – | 108.89 | 1.46
[6 empty] | – | – |  |  |  | – | 0.12 | 0
288 | ТССЦ 201-0888 |  | Опоры скользящие и катковые, крепежные детали, хомуты | т | 0.0134 | – | – | – | – |  | – | – | –
[6 empty] | – | – |  |  |  | – | – | –
Раздел. антикоррозионная защита
289 | ТЕР 13-06-002-01 |  | Очистка кварцевым песком: сплошных наружных поверхностей | м2 | 58 | – | – | – | – |  | – | 0.39 | 22.62
[6 empty] | – | – |  |  |  | – | 0.29 | 16.82
290 | ТЕР 13-06-003-01 |  | Очистка поверхности щетками | м2 | 5.8 | – | – | – | – |  | – | 0.9 | 5.22
[6 empty] | – | – |  |  |  | – | – | –
291 | ТЕР 13-06-004-01 |  | Обеспыливание поверхности | м2 | 58 | – | – | – | – |  | – | 0.1 | 5.8
[6 empty] | – | – |  |  |  | – | – | –
292 | ТЕР 13-07-001-02 |  | Обезжиривание поверхностей аппаратов и трубопроводов диаметром до 500 мм: уайт-спиритом | 100м2 | 0.58 | – | – | – | – |  | – | 9.08 | 5.27
[6 empty] | – | – |  |  |  | – | 0.01 | 0.01
293 | ТЕР 13-03-002-04 |  | Огрунтовка металлических поверхностей за один раз: грунтовкой ГФ-021 | 100м2 | 0.58 | – | – | – | – |  | – | 5.31 | 3.08
[6 empty] | – | – |  |  |  | – | 0.01 | 0.01
294 | ТЕР 13-03-004-26 |  | Окраска металлических огрунтованных поверхностей: эмалью ПФ-115 3.1037 за 2 раза. Kоз=2, Kэм=2, Kмр=2 | 100м2 | 0.58 | – | – | – | – |  | – | 3.83 | 2.22
[6 empty] | – | – |  |  |  | – | 0.01 | 0.01
Раздел. контроль 2%
295 | ТЕРм 39-02-012-10 |  | Рентгенографический контроль трубопровода через две стенки, диаметр трубопровода: 273 мм, толщина стенки до 10 мм | снимок | 14 | – | – | – | – |  | – | 1.4 | 19.6
[6 empty] | – | – |  |  |  | – | – | –
296 | ТЕРм 39-02-012-01 |  | Рентгенографический контроль трубопровода через две стенки, диаметр трубопровода: 60 мм, толщина стенки до 5 мм | снимок | 4 | – | – | – | – |  | – | 1 | 4
[6 empty] | – | – |  |  |  | – | – | –
Отдел 13. Участок №15- подземно ( от т.5-до т.6 )
297 | ТЕР 22-01-011-07 |  | Укладка стальных водопроводных труб с гидравлическим испытанием диаметром: 250 мм | км труб. | 0.013 | – | – | – | – |  | – | 512 | 6.66
[6 empty] | – | – |  |  |  | – | 131.97 | 1.72
298 | ТССЦ 103-0197 |  | Трубы стальные электросварные прямошовные со снятой фаской из стали марок БСт2кп-БСт4кп и БСт2пс-БСт4пс наружный диаметр 273 мм, толщина стенки 7 мм | м | 13.05 | – | – | – | – |  | – | – | –
[6 empty] | – | – |  |  |  | – | – | –
299 | ТЕР 22-03-001-05 |  | Установка фасонных частей стальных сварных диаметром: 100-250 мм | т | 0.116 | – | – | – | – |  | – | 353.8 | 41.04
[6 empty] | – | – |  |  |  | – | 103.16 | 11.97
300 | ТССЦ 507-2041 |  | Отводы 90 град. с радиусом кривизны R=1,5 Ду на Ру до 16 МПа (160 кгс/см2), диаметром условного прохода 250 мм, наружным диаметром 273 мм, толщиной стенки 9 мм | шт | 3 | – | – | – | – |  | – | – | –
[6 empty] | – | – |  |  |  | – | – | –
301 | ТССЦ 507-2185 |  | Тройники равнопроходные на Ру до 16 МПа (160 кгс/см2) диаметром условного прохода 250 мм, наружным диаметром 273 мм, толщиной стенки 8 мм | шт | 1 | – | – | – | – |  | – | – | –
[6 empty] | – | – |  |  |  | – | – | –
302 | ТССЦ 507-2394 |  | Заглушки эллиптические на Ру 10 МПа (100 кгс/см2) из стали 20, диаметром условного прохода 200 мм, наружным диаметром 219 мм, толщиной стенки 8,0 мм | шт | 1 | – | – | – | – |  | – | – | –
[6 empty] | – | – |  |  |  | – | – | –
Раздел. антикоррозионная изоляция
303 | ТЕР 22-02-009-07 |  | Нанесение усиленной антикоррозионной изоляции из полимерных липких лент на стальные трубопроводы диаметром: 250 мм | км труб. | 0.013 | – | – | – | – |  | – | 67.94 | 0.88
[6 empty] | – | – |  |  |  | – | 152.9 | 1.99
304 | ТЕР 22-02-012-07 |  | Нанесение усиленной антикоррозионной изоляции из полимерных липких лент на стыки и фасонные части стальных трубопроводов диаметром: 250 мм | км труб. | 0.00158 | – | – | – | – |  | – | 61.32 | 0.1
[6 empty] | – | – |  |  |  | – | 11.67 | 0.02
305 | ТССЦ 113-2221 |  | Праймер битумный производства «Техно-Николь» | т | 0.00186 | – | – | – | – |  | – | – | –
[6 empty] | – | – |  |  |  | – | – | –
306 | ТССЦ 509-0068 |  | Обертка защитная на полиэтиленовой основе «Полилен-0» | м2 | 33.8 | – | – | – | – |  | – | – | –
[6 empty] | – | – |  |  |  | – | – | –
Раздел. контроль 2%
307 | ТЕРм 39-02-012-10 |  | Рентгенографический контроль трубопровода через две стенки, диаметр трубопровода: 273 мм, толщина стенки до 10 мм | снимок | 8 | – | – | – | – |  | – | 1.4 | 11.2
[6 empty] | – | – |  |  |  | – | – | –
Отдел 14. участок №16
308 | ТЕР 22-01-011-07 |  | Укладка стальных водопроводных труб с гидравлическим испытанием диаметром: 250 мм | км труб. | 0.018 | – | – | – | – |  | – | 512 | 9.22
[6 empty] | – | – |  |  |  | – | 131.97 | 2.38
309 | ТССЦ 103-0197 |  | Трубы стальные электросварные прямошовные со снятой фаской из стали марок БСт2кп-БСт4кп и БСт2пс-БСт4пс наружный диаметр 273 мм, толщина стенки 7 мм | м | 18.07 | – | – | – | – |  | – | – | –
[6 empty] | – | – |  |  |  | – | – | –
310 | ТЕР 09-03-039-05 |  | Монтаж опорных конструкций: этажерочного типа | т | 0.0089 | – | – | – | – |  | – | 19.38 | 0.17
[6 empty] | – | – |  |  |  | – | 1.28 | 0.01
311 | ТССЦ 201-0889 |  | Опоры неподвижные из горячекатаных профилей для трубопроводов | т | 0.0089 | – | – | – | – |  | – | – | –
[6 empty] | – | – |  |  |  | – | – | –
312 | ТЕР 09-03-039-04 |  | Монтаж опорных конструкций: подвесок и хомутов для крепления трубопроводов внутри зданий и сооружений | т | 0.0026 | – | – | – | – |  | – | 108.89 | 0.28
[6 empty] | – | – |  |  |  | – | 0.12 | 0
313 | ТССЦ 201-0888 |  | Опоры скользящие и катковые, крепежные детали, хомуты | т | 0.0026 | – | – | – | – |  | – | – | –
[6 empty] | – | – |  |  |  | – | – | –
Раздел. антикоррозионная защита
314 | ТЕР 13-06-002-01 |  | Очистка кварцевым песком: сплошных наружных поверхностей | м2 | 15.5 | – | – | – | – |  | – | 0.39 | 6.05
[6 empty] | – | – |  |  |  | – | 0.29 | 4.5
315 | ТЕР 13-06-003-01 |  | Очистка поверхности щетками | м2 | 1.55 | – | – | – | – |  | – | 0.9 | 1.4
[6 empty] | – | – |  |  |  | – | – | –
316 | ТЕР 13-06-004-01 |  | Обеспыливание поверхности | м2 | 15.5 | – | – | – | – |  | – | 0.1 | 1.55
[6 empty] | – | – |  |  |  | – | – | –
317 | ТЕР 13-07-001-02 |  | Обезжиривание поверхностей аппаратов и трубопроводов диаметром до 500 мм: уайт-спиритом | 100м2 | 0.155 | – | – | – | – |  | – | 9.08 | 1.41
[6 empty] | – | – |  |  |  | – | 0.01 | 0
318 | ТЕР 13-03-002-04 |  | Огрунтовка металлических поверхностей за один раз: грунтовкой ГФ-021 | 100м2 | 0.155 | – | – | – | – |  | – | 5.31 | 0.82
[6 empty] | – | – |  |  |  | – | 0.01 | 0
319 | ТЕР 13-03-004-26 |  | Окраска металлических огрунтованных поверхностей: эмалью ПФ-115 3.1038 за 2 раза. Kоз=2, Kэм=2, Kмр=2 | 100м2 | 0.155 | – | – | – | – |  | – | 3.83 | 0.59
[6 empty] | – | – |  |  |  | – | 0.01 | 0
Раздел. контроль 2%
320 | ТЕРм 39-02-012-10 |  | Рентгенографический контроль трубопровода через две стенки, диаметр трубопровода: 273 мм, толщина стенки до 10 мм | снимок | 8 | – | – | – | – |  | – | 1.4 | 11.2
[6 empty] | – | – |  |  |  | – | – | –
Отдел 15. участок №17
321 | ТЕР 22-03-007-05 |  | Установка задвижек или клапанов обратных стальных диаметром: 250 мм | задвижка | 1 | – | – | – | – |  | – | 7.07 | 7.07
[6 empty] | – | – |  |  |  | – | 0.45 | 0.45
322 | ТЕР 22-03-014-07 |  | Приварка фланцев к стальным трубопроводам диаметром: 250 мм | фланец | 2 | – | – | – | – |  | – | 2.01 | 4.02
[6 empty] | – | – |  |  |  | – | 1.18 | 2.36
323 | ТЕР 16-05-001-01 |  | Установка вентилей, задвижек, затворов, клапанов обратных, кранов проходных на трубопроводах из стальных труб диаметром: до 25 мм | шт | 1 | – | – | – | – |  | – | 1.47 | 1.47
[6 empty] | – | – |  |  |  | – | – | –
324 | прайс |  | КШ 25.16.3110. цена 4720 с ндс/1,18*1,07=4280 | шт | 2 | – | – | – | – |  | – | – | –
[6 empty] | – | – |  |  |  | – | – | –
325 | ТЕР 22-03-014-01 |  | Приварка фланцев к стальным трубопроводам диаметром: 50 мм | фланец | 2 | – | – | – | – |  | – | 0.37 | 0.74
[6 empty] | – | – |  |  |  | – | 0.25 | 0.5
326 | ТЕР 22-01-011-07 |  | Укладка стальных водопроводных труб с гидравлическим испытанием диаметром: 250 мм | км труб. | 0.084 | – | – | – | – |  | – | 512 | 43.01
[6 empty] | – | – |  |  |  | – | 131.97 | 11.09
327 | ТССЦ 103-0197 |  | Трубы стальные электросварные прямошовные со снятой фаской из стали марок БСт2кп-БСт4кп и БСт2пс-БСт4пс наружный диаметр 273 мм, толщина стенки 7 мм | м | 84.34 | – | – | – | – |  | – | – | –
[6 empty] | – | – |  |  |  | – | – | –
328 | ТЕР 22-01-011-05 |  | Укладка стальных водопроводных труб с гидравлическим испытанием диаметром: 150 мм | км труб. | 0.036 | – | – | – | – |  | – | 468 | 16.85
[6 empty] | – | – |  |  |  | – | 72.47 | 2.61
329 | ТССЦ 103-0176 |  | Трубы стальные электросварные прямошовные со снятой фаской из стали марок БСт2кп-БСт4кп и БСт2пс-БСт4пс наружный диаметр 159 мм, толщина стенки 4,5 мм | м | 36.14 | – | – | – | – |  | – | – | –
[6 empty] | – | – |  |  |  | – | – | –
330 | ТЕР 22-01-011-01 |  | Укладка стальных водопроводных труб с гидравлическим испытанием диаметром: 50 мм | км труб. | 0.0005 | – | – | – | – |  | – | 318 | 0.16
[6 empty] | – | – |  |  |  | – | 20.62 | 0.01
331 | ТССЦ 103-0131 |  | Трубы стальные электросварные прямошовные со снятой фаской из стали марок БСт2кп-БСт4кп и БСт2пс-БСт4пс наружный диаметр 32 мм, толщина стенки 2,5 мм | м | 0.502 | – | – | – | – |  | – | – | –
[6 empty] | – | – |  |  |  | – | – | –
332 | ТЕР 22-03-001-05 |  | Установка фасонных частей стальных сварных диаметром: 100-250 мм | т | 0.5084 | – | – | – | – |  | – | 353.8 | 179.87
[6 empty] | – | – |  |  |  | – | 103.16 | 52.45
333 | ТССЦ 507-2392 |  | Заглушки эллиптические на Ру 10 МПа (100 кгс/см2) из стали 20, диаметром условного прохода 150 мм, наружным диаметром 159 мм, толщиной стенки 4,5 мм | шт | 1 | – | – | – | – |  | – | – | –
[6 empty] | – | – |  |  |  | – | – | –
334 | ТССЦ 507-2040 |  | Отводы 90 град. с радиусом кривизны R=1,5 Ду на Ру до 16 МПа (160 кгс/см2), диаметром условного прохода 250 мм, наружным диаметром 273 мм, толщиной стенки 7 мм | шт | 8 | – | – | – | – |  | – | – | –
[6 empty] | – | – |  |  |  | – | – | –
335 | ТССЦ 507-2040 |  | Отводы 45 град. с радиусом кривизны R=1,5 Ду на Ру до 16 МПа (160 кгс/см2), диаметром условного прохода: 250 мм, наружным диаметром 273 мм, толщиной стенки 7 мм | шт | 2 | – | – | – | – |  | – | – | –
[6 empty] | – | – |  |  |  | – | – | –
336 | ТССЦ 507-2034 |  | Отводы 90 град. с радиусом кривизны R=1,5 Ду на Ру до 16 МПа (160 кгс/см2), диаметром условного прохода 200 мм, наружным диаметром 219 мм, толщиной стенки 7 мм | шт | 11 | – | – | – | – |  | – | – | –
[6 empty] | – | – |  |  |  | – | – | –
337 | ТССЦ 507-2235 |  | Тройники переходные на Ру до 16 МПа (160 кгс/см2) диаметром условного прохода 250х150 мм, наружным диаметром и толщиной стенки 273х10-159х6 | шт | 1 | – | – | – | – |  | – | – | –
[6 empty] | – | – |  |  |  | – | – | –
338 | ТССЦ 507-2180 |  | Тройники равнопроходные на Ру до 16 МПа (160 кгс/см2) диаметром условного прохода 150 мм, наружным диаметром 159 мм, толщиной стенки 6 мм | шт | 1 | – | – | – | – |  | – | – | –
[6 empty] | – | – |  |  |  | – | – | –
339 | ТССЦ 507-2333 |  | Переходы концентрические на Ру до 16 МПа (160 кгс/см2) диаметром условного прохода 250х150 мм, наружным диаметром и толщиной стенки 273х7-159х4,5 мм | шт | 1 | – | – | – | – |  | – | – | –
[6 empty] | – | – |  |  |  | – | – | –
340 | ТЕР 09-03-039-05 |  | Монтаж опорных конструкций: этажерочного типа | т | 0.0435 | – | – | – | – |  | – | 19.38 | 0.84
[6 empty] | – | – |  |  |  | – | 1.28 | 0.06
341 | ТССЦ 201-0889 |  | Опоры неподвижные из горячекатаных профилей для трубопроводов | т | 0.0435 | – | – | – | – |  | – | – | –
[6 empty] | – | – |  |  |  | – | – | –
342 | ТЕР 09-03-039-04 |  | Монтаж опорных конструкций: подвесок и хомутов для крепления трубопроводов внутри зданий и сооружений | т | 0.0415 | – | – | – | – |  | – | 108.89 | 4.52
[6 empty] | – | – |  |  |  | – | 0.12 | 0.01
343 | ТССЦ 201-0888 |  | Опоры скользящие и катковые, крепежные детали, хомуты | т | 0.0415 | – | – | – | – |  | – | – | –
[6 empty] | – | – |  |  |  | – | – | –
Раздел. антикоррозионная защита
344 | ТЕР 13-06-002-01 |  | Очистка кварцевым песком: сплошных наружных поверхностей | м2 | 100 | – | – | – | – |  | – | 0.39 | 39
[6 empty] | – | – |  |  |  | – | 0.29 | 29
345 | ТЕР 13-06-003-01 |  | Очистка поверхности щетками | м2 | 10 | – | – | – | – |  | – | 0.9 | 9
[6 empty] | – | – |  |  |  | – | – | –
346 | ТЕР 13-06-004-01 |  | Обеспыливание поверхности | м2 | 100 | – | – | – | – |  | – | 0.1 | 10
[6 empty] | – | – |  |  |  | – | – | –
347 | ТЕР 13-07-001-02 |  | Обезжиривание поверхностей аппаратов и трубопроводов диаметром до 500 мм: уайт-спиритом | 100м2 | 1 | – | – | – | – |  | – | 9.08 | 9.08
[6 empty] | – | – |  |  |  | – | 0.01 | 0.01
348 | ТЕР 13-03-002-04 |  | Огрунтовка металлических поверхностей за один раз: грунтовкой ГФ-021 | 100м2 | 1 | – | – | – | – |  | – | 5.31 | 5.31
[6 empty] | – | – |  |  |  | – | 0.01 | 0.01
349 | ТЕР 13-03-004-26 |  | Окраска металлических огрунтованных поверхностей: эмалью ПФ-115 3.1039 за 2 раза. Kоз=2, Kэм=2, Kмр=2 | 100м2 | 1 | – | – | – | – |  | – | 3.83 | 3.83
[6 empty] | – | – |  |  |  | – | 0.01 | 0.01
Раздел. контроль 2%
350 | ТЕРм 39-02-012-10 |  | Рентгенографический контроль трубопровода через две стенки, диаметр трубопровода: 273 мм, толщина стенки до 10 мм | снимок | 14 | – | – | – | – |  | – | 1.4 | 19.6
[6 empty] | – | – |  |  |  | – | – | –
351 | ТЕРм 39-02-012-07 |  | Рентгенографический контроль трубопровода через две стенки, диаметр трубопровода: 159 мм, толщина стенки до 10 мм | снимок | 6 | – | – | – | – |  | – | 1.3 | 7.8
[6 empty] | – | – |  |  |  | – | – | –
352 | ТЕРм 39-02-012-01 |  | Рентгенографический контроль трубопровода через две стенки, диаметр трубопровода: 60 мм, толщина стенки до 5 мм | снимок | 4 | – | – | – | – |  | – | 1 | 4
[6 empty] | – | – |  |  |  | – | – | –
Отдел 16. участок №19
353 | ТЕРм 37-01-001-01 |  | Монтаж оборудования без механизмов на открытой площадке, масса оборудования: 0,03 т-после демонтажа лафет 3.1040 Коэффициент изменения массы оборудования 0,61-0,7. Kоз=0.85, Kэм=0.85, Kмр=0.85 | шт | 1 | – | – | – | – |  | – | 17.5 | 17.5
[6 empty] | – | – |  |  |  | – | – | –
354 | ТЕР 22-03-014-02 |  | Приварка фланцев к стальным трубопроводам диаметром: 80 мм-для лафета | фланец | 1 | – | – | – | – |  | – | 0.53 | 0.53
[6 empty] | – | – |  |  |  | – | 0.35 | 0.35
355 | ТССЦ 507-1002 |  | Фланцы стальные плоские приварные из стали ВСт3сп2, ВСт3сп3, давлением 1,6 МПа (16 кгс/см2), диаметром 80 мм | шт | 1 | – | – | – | – |  | – | – | –
[6 empty] | – | – |  |  |  | – | – | –
356 | ТЕР 22-03-007-03 |  | Установка задвижек или клапанов обратных стальных диаметром: 150 мм | задвижка | 1 | – | – | – | – |  | – | 3.44 | 3.44
[6 empty] | – | – |  |  |  | – | 0.22 | 0.22
357 | ТЕР 22-03-014-05 |  | Приварка фланцев к стальным трубопроводам диаметром: 150 мм | фланец | 2 | – | – | – | – |  | – | 1.04 | 2.08
[6 empty] | – | – |  |  |  | – | 0.57 | 1.14
358 | ТЕР 22-03-007-02 |  | Установка задвижек или клапанов обратных стальных диаметром: 100 мм | задвижка | 3 | – | – | – | – |  | – | 2.29 | 6.87
[6 empty] | – | – |  |  |  | – | – | –
359 | ТССЦ 302-1941 |  | Задвижки клиновые с выдвижным шпинделем фланцевые для воды, пара и нефтепродуктов давлением 1,6 МПа (16 кгс/см2) 30с41нж (ЗКЛ2-16) диаметром 80 мм | шт | 3 | – | – | – | – |  | – | – | –
[6 empty] | – | – |  |  |  | – | – | –
360 | ТЕР 22-03-014-02 |  | Приварка фланцев к стальным трубопроводам диаметром: 80 мм | фланец | 6 | – | – | – | – |  | – | 0.53 | 3.18
[6 empty] | – | – |  |  |  | – | 0.35 | 2.1
361 | ТЕР 16-05-001-01 |  | Установка вентилей, задвижек, затворов, клапанов обратных, кранов проходных на трубопроводах из стальных труб диаметром: до 25 мм | шт | 1 | – | – | – | – |  | – | 1.47 | 1.47
[6 empty] | – | – |  |  |  | – | – | –
362 | прайс |  | КШ 25.16.3110. | шт | 1 | – | – | – | – |  | – | – | –
[6 empty] | – | – |  |  |  | – | – | –
363 | ТЕР 22-03-014-01 |  | Приварка фланцев к стальным трубопроводам диаметром: 50 мм | фланец | 2 | – | – | – | – |  | – | 0.37 | 0.74
[6 empty] | – | – |  |  |  | – | 0.25 | 0.5
364 | ТЕРм 12-12-009-09 |  | Арматура муфтовая с ручным приводом или без привода водопроводная на условное давление до 10 МПа, диаметр условного прохода: 80 мм | шт | 4 | – | – | – | – |  | – | 7.6 | 30.4
[6 empty] | – | – |  |  |  | – | – | –
365 | прайс |  | Головки-заглушки ГЗ-80 цена 150 с ндс/1,18*1,07=136 | шт | 2 | – | – | – | – |  | – | – | –
[6 empty] | – | – |  |  |  | – | – | –
366 | прайс |  | Головка соединительная муфтовая: ГМ-80 цена 150 с ндс/1,18*1,07=136 | шт | 2 | – | – | – | – |  | – | – | –
[6 empty] | – | – |  |  |  | – | – | –
367 | ТЕР 22-01-011-05 |  | Укладка стальных водопроводных труб с гидравлическим испытанием диаметром: 150 мм | км труб. | 0.025 | – | – | – | – |  | – | 468 | 11.7
[6 empty] | – | – |  |  |  | – | 72.47 | 1.81
368 | ТЕР 22-01-011-05 |  | Укладка стальных водопроводных труб с гидравлическим испытанием диаметром: 150 мм 3.1041 Трубопроводы на высоте более 5 м. Kоз=1.1, Kэм=1, Kмр=1 | км труб. | 0.002 | – | – | – | – |  | – | 514.8 | 1.03
[6 empty] | – | – |  |  |  | – | 72.47 | 0.14
369 | ТССЦ 103-0176 |  | Трубы стальные электросварные прямошовные со снятой фаской из стали марок БСт2кп-БСт4кп и БСт2пс-БСт4пс наружный диаметр 159 мм, толщина стенки 4,5 мм | м | 27.108 | – | – | – | – |  | – | – | –
[6 empty] | – | – |  |  |  | – | – | –
370 | ТЕР 22-01-011-03 |  | Укладка стальных водопроводных труб с гидравлическим испытанием диаметром: 100 мм | км труб. | 0.001 | – | – | – | – |  | – | 353 | 0.35
[6 empty] | – | – |  |  |  | – | 41.26 | 0.04
371 | ТССЦ 103-0154 |  | Трубы стальные электросварные прямошовные со снятой фаской из стали марок БСт2кп-БСт4кп и БСт2пс-БСт4пс наружный диаметр 89 мм, толщина стенки 3,5 мм | м | 1.004 | – | – | – | – |  | – | – | –
[6 empty] | – | – |  |  |  | – | – | –
372 | ТЕР 22-01-011-01 |  | Укладка стальных водопроводных труб с гидравлическим испытанием диаметром: 50 мм | км труб. | 0.0005 | – | – | – | – |  | – | 318 | 0.16
[6 empty] | – | – |  |  |  | – | 20.62 | 0.01
373 | ТССЦ 103-0131 |  | Трубы стальные электросварные прямошовные со снятой фаской из стали марок БСт2кп-БСт4кп и БСт2пс-БСт4пс наружный диаметр 32 мм, толщина стенки 2,5 мм | м | 0.502 | – | – | – | – |  | – | – | –
[6 empty] | – | – |  |  |  | – | – | –
374 | ТЕР 22-03-001-05 |  | Установка фасонных частей стальных сварных диаметром: 100-250 мм | т | 0.0876 | – | – | – | – |  | – | 353.8 | 30.99
[6 empty] | – | – |  |  |  | – | 103.16 | 9.04
375 | ТЕР 22-03-001-05 |  | Установка фасонных частей стальных сварных диаметром: 100-250 мм 3.1042 Трубопроводы на высоте более 5 м. Kоз=1.1, Kэм=1, Kмр=1 | т | 0.0023 | – | – | – | – |  | – | 389.18 | 0.9
[6 empty] | – | – |  |  |  | – | 103.16 | 0.24
376 | ТССЦ 507-2314 |  | Переходы концентрические на Ру до 16 МПа (160 кгс/см2) диаметром условного прохода 150х65 мм, наружным диаметром и толщиной стенки 159х4,5-76х3,5 мм | шт | 3 | – | – | – | – |  | – | – | –
[6 empty] | – | – |  |  |  | – | – | –
377 | ТССЦ 507-2180 |  | Тройники равнопроходные на Ру до 16 МПа (160 кгс/см2) диаметром условного прохода 150 мм, наружным диаметром 159 мм, толщиной стенки 6 мм | шт | 4 | – | – | – | – |  | – | – | –
[6 empty] | – | – |  |  |  | – | – | –
378 | ТССЦ 507-2392 |  | Заглушки эллиптические на Ру 10 МПа (100 кгс/см2) из стали 20, диаметром условного прохода 150 мм, наружным диаметром 159 мм, толщиной стенки 4,5 мм | шт | 2 | – | – | – | – |  | – | – | –
[6 empty] | – | – |  |  |  | – | – | –
379 | ТССЦ 507-1995 |  | Отводы 90 град. с радиусом кривизны R=1,5 Ду на Ру до 16 МПа (160 кгс/см2), диаметром условного прохода 150 мм, наружным диаметром 159 мм, толщиной стенки 5 мм | шт | 7 | – | – | – | – |  | – | – | –
[6 empty] | – | – |  |  |  | – | – | –
380 | ТССЦ 507-1995 |  | Отводы 45 град. с радиусом кривизны R=1,5 Ду на Ру до 16 МПа (160 кгс/см2), диаметром условного прохода: 150 мм, наружным диаметром 159 мм, толщиной стенки 5 мм | шт | 2 | – | – | – | – |  | – | – | –
[6 empty] | – | – |  |  |  | – | – | –
381 | ТЕР 09-03-039-05 |  | Монтаж опорных конструкций: этажерочного типа | т | 0.01906 | – | – | – | – |  | – | 19.38 | 0.37
[6 empty] | – | – |  |  |  | – | 1.28 | 0.02
382 | ТССЦ 201-0889 |  | Опоры неподвижные из горячекатаных профилей для трубопроводов | т | 0.0106 | – | – | – | – |  | – | – | –
[6 empty] | – | – |  |  |  | – | – | –
383 | ТЕРм 38-01-006-08 |  | Сборка с помощью лебедок ручных (с установкой и снятием их в процессе работы) или вручную (мелких деталей): стремянки, связи, кронштейны, тормозные конструкции и пр. | т | 0.00846 | – | – | – | – |  | – | 130 | 1.1
[6 empty] | – | – |  |  |  | – | 1.3 | 0.01
384 | ТССЦ 101-3777 |  | Сталь листовая горячекатаная марки Ст3 толщиной 10-13 мм | т | 0.008056 | – | – | – | – |  | – | – | –
[6 empty] | – | – |  |  |  | – | – | –
385 | ТССЦ 101-1755 |  | Сталь полосовая, марка стали Ст3сп шириной 50-200 мм толщиной 4-5 мм | т | 0.0009116 | – | – | – | – |  | – | – | –
[6 empty] | – | – |  |  |  | – | – | –
386 | ТЕР 09-03-039-04 |  | Монтаж опорных конструкций: подвесок и хомутов для крепления трубопроводов внутри зданий и сооружений | т | 0.0087 | – | – | – | – |  | – | 108.89 | 0.95
[6 empty] | – | – |  |  |  | – | 0.12 | 0
387 | ТССЦ 201-0888 |  | Опоры скользящие и катковые, крепежные детали, хомуты | т | 0.0087 | – | – | – | – |  | – | – | –
[6 empty] | – | – |  |  |  | – | – | –
Раздел. антикоррозионная защита
388 | ТЕР 13-06-002-01 |  | Очистка кварцевым песком: сплошных наружных поверхностей | м2 | 21 | – | – | – | – |  | – | 0.39 | 8.19
[6 empty] | – | – |  |  |  | – | 0.29 | 6.09
389 | ТЕР 13-06-003-01 |  | Очистка поверхности щетками | м2 | 2.1 | – | – | – | – |  | – | 0.9 | 1.89
[6 empty] | – | – |  |  |  | – | – | –
390 | ТЕР 13-06-004-01 |  | Обеспыливание поверхности | м2 | 21 | – | – | – | – |  | – | 0.1 | 2.1
[6 empty] | – | – |  |  |  | – | – | –
391 | ТЕР 13-07-001-02 |  | Обезжиривание поверхностей аппаратов и трубопроводов диаметром до 500 мм: уайт-спиритом | 100м2 | 0.21 | – | – | – | – |  | – | 9.08 | 1.91
[6 empty] | – | – |  |  |  | – | 0.01 | 0
392 | ТЕР 13-03-002-04 |  | Огрунтовка металлических поверхностей за один раз: грунтовкой ГФ-021 | 100м2 | 0.21 | – | – | – | – |  | – | 5.31 | 1.12
[6 empty] | – | – |  |  |  | – | 0.01 | 0
393 | ТЕР 13-03-004-26 |  | Окраска металлических огрунтованных поверхностей: эмалью ПФ-115 3.1043 за 2 раза. Kоз=2, Kэм=2, Kмр=2 | 100м2 | 0.21 | – | – | – | – |  | – | 3.83 | 0.8
[6 empty] | – | – |  |  |  | – | 0.01 | 0
Раздел. контроль 2%
394 | ТЕРм 39-02-012-07 |  | Рентгенографический контроль трубопровода через две стенки, диаметр трубопровода: 159 мм, толщина стенки до 10 мм | снимок | 6 | – | – | – | – |  | – | 1.3 | 7.8
[6 empty] | – | – |  |  |  | – | – | –
395 | ТЕРм 39-02-012-01 |  | Рентгенографический контроль трубопровода через две стенки, диаметр трубопровода: 60 мм, толщина стенки до 5 мм | снимок | 4 | – | – | – | – |  | – | 1 | 4
[6 empty] | – | – |  |  |  | – | – | –
396 | ТЕРм 39-02-012-03 |  | Рентгенографический контроль трубопровода через две стенки, диаметр трубопровода: 114 мм, толщина стенки до 5 мм | снимок | 4 | – | – | – | – |  | – | 1.1 | 4.4
[6 empty] | – | – |  |  |  | – | – | –
Отдел 17. участок № 21
397 | ТЕРм 37-01-001-01 |  | Монтаж оборудования без механизмов на открытой площадке, масса оборудования: 0,03 т-после демонтажа лафет 3.1044 Коэффициент изменения массы оборудования 0,61-0,7. Kоз=0.85, Kэм=0.85, Kмр=0.85 | шт | 1 | – | – | – | – |  | – | 17.5 | 17.5
[6 empty] | – | – |  |  |  | – | – | –
398 | ТЕР 22-03-014-02 |  | Приварка фланцев к стальным трубопроводам диаметром: 80 мм-для лафета | фланец | 1 | – | – | – | – |  | – | 0.53 | 0.53
[6 empty] | – | – |  |  |  | – | 0.35 | 0.35
399 | ТССЦ 507-1002 |  | Фланцы стальные плоские приварные из стали ВСт3сп2, ВСт3сп3, давлением 1,6 МПа (16 кгс/см2), диаметром 80 мм | шт | 1 | – | – | – | – |  | – | – | –
[6 empty] | – | – |  |  |  | – | – | –
400 | ТЕР 22-03-007-03 |  | Установка задвижек или клапанов обратных стальных диаметром: 150 мм | задвижка | 1 | – | – | – | – |  | – | 3.44 | 3.44
[6 empty] | – | – |  |  |  | – | 0.22 | 0.22
401 | ТЕР 22-03-014-05 |  | Приварка фланцев к стальным трубопроводам диаметром: 150 мм | фланец | 2 | – | – | – | – |  | – | 1.04 | 2.08
[6 empty] | – | – |  |  |  | – | 0.57 | 1.14
402 | ТЕР 22-03-007-02 |  | Установка задвижек или клапанов обратных стальных диаметром: 100 мм | задвижка | 2 | – | – | – | – |  | – | 2.29 | 4.58
[6 empty] | – | – |  |  |  | – | – | –
403 | ТССЦ 302-1941 |  | Задвижки клиновые с выдвижным шпинделем фланцевые для воды, пара и нефтепродуктов давлением 1,6 МПа (16 кгс/см2) 30с41нж (ЗКЛ2-16) диаметром 80 мм | шт | 2 | – | – | – | – |  | – | – | –
[6 empty] | – | – |  |  |  | – | – | –
404 | ТЕР 22-03-014-02 |  | Приварка фланцев к стальным трубопроводам диаметром: 80 мм | фланец | 4 | – | – | – | – |  | – | 0.53 | 2.12
[6 empty] | – | – |  |  |  | – | 0.35 | 1.4
405 | ТЕР 16-05-001-01 |  | Установка вентилей, задвижек, затворов, клапанов обратных, кранов проходных на трубопроводах из стальных труб диаметром: до 25 мм | шт | 1 | – | – | – | – |  | – | 1.47 | 1.47
[6 empty] | – | – |  |  |  | – | – | –
406 | прайс |  | КШ 25.16.3110. цена 4720 с ндс/1,18*1,07=4280 | шт | 1 | – | – | – | – |  | – | – | –
[6 empty] | – | – |  |  |  | – | – | –
407 | ТЕР 22-03-014-01 |  | Приварка фланцев к стальным трубопроводам диаметром: 50 мм | фланец | 2 | – | – | – | – |  | – | 0.37 | 0.74
[6 empty] | – | – |  |  |  | – | 0.25 | 0.5
408 | ТЕРм 12-12-009-09 |  | Арматура муфтовая с ручным приводом или без привода водопроводная на условное давление до 10 МПа, диаметр условного прохода: 80 мм | шт | 4 | – | – | – | – |  | – | 7.6 | 30.4
[6 empty] | – | – |  |  |  | – | – | –
409 | прайс |  | Головки-заглушки ГЗ-80 | шт | 2 | – | – | – | – |  | – | – | –
[6 empty] | – | – |  |  |  | – | – | –
410 | прайс |  | Головка соединительная муфтовая: ГМ-80 | шт | 2 | – | – | – | – |  | – | – | –
[6 empty] | – | – |  |  |  | – | – | –
411 | ТЕР 22-01-011-01 |  | Укладка стальных водопроводных труб с гидравлическим испытанием диаметром: 50 мм | км труб. | 0.0005 | – | – | – | – |  | – | 318 | 0.16
[6 empty] | – | – |  |  |  | – | 20.62 | 0.01
412 | ТССЦ 103-0131 |  | Трубы стальные электросварные прямошовные со снятой фаской из стали марок БСт2кп-БСт4кп и БСт2пс-БСт4пс наружный диаметр 32 мм, толщина стенки 2,5 мм | м | 0.502 | – | – | – | – |  | – | – | –
[6 empty] | – | – |  |  |  | – | – | –
413 | ТЕР 22-01-011-03 |  | Укладка стальных водопроводных труб с гидравлическим испытанием диаметром: 100 мм | км труб. | 0.001 | – | – | – | – |  | – | 353 | 0.35
[6 empty] | – | – |  |  |  | – | 41.26 | 0.04
414 | ТССЦ 103-0154 |  | Трубы стальные электросварные прямошовные со снятой фаской из стали марок БСт2кп-БСт4кп и БСт2пс-БСт4пс наружный диаметр 89 мм, толщина стенки 3,5 мм | м | 1.004 | – | – | – | – |  | – | – | –
[6 empty] | – | – |  |  |  | – | – | –
415 | ТЕР 22-01-011-05 |  | Укладка стальных водопроводных труб с гидравлическим испытанием диаметром: 150 мм | км труб. | 0.024 | – | – | – | – |  | – | 468 | 11.23
[6 empty] | – | – |  |  |  | – | 72.47 | 1.74
416 | ТССЦ 103-0176 |  | Трубы стальные электросварные прямошовные со снятой фаской из стали марок БСт2кп-БСт4кп и БСт2пс-БСт4пс наружный диаметр 159 мм, толщина стенки 4,5 мм | м | 24.1 | – | – | – | – |  | – | – | –
[6 empty] | – | – |  |  |  | – | – | –
417 | ТЕР 22-03-001-05 |  | Установка фасонных частей стальных сварных диаметром: 100-250 мм | т | 0.0765 | – | – | – | – |  | – | 353.8 | 27.07
[6 empty] | – | – |  |  |  | – | 103.16 | 7.89
418 | ТССЦ 507-1995 |  | Отводы 90 град. с радиусом кривизны R=1,5 Ду на Ру до 16 МПа (160 кгс/см2), диаметром условного прохода 150 мм, наружным диаметром 159 мм, толщиной стенки 5 мм | шт | 5 | – | – | – | – |  | – | – | –
[6 empty] | – | – |  |  |  | – | – | –
419 | ТССЦ 507-1995 |  | Отводы 45 град. с радиусом кривизны R=1,5 Ду на Ру до 16 МПа (160 кгс/см2), диаметром условного прохода: 150 мм, наружным диаметром 159 мм, толщиной стенки 5 мм | шт | 2 | – | – | – | – |  | – | – | –
[6 empty] | – | – |  |  |  | – | – | –
420 | ТССЦ 507-2180 |  | Тройники равнопроходные на Ру до 16 МПа (160 кгс/см2) диаметром условного прохода 150 мм, наружным диаметром 159 мм, толщиной стенки 6 мм | шт | 4 | – | – | – | – |  | – | – | –
[6 empty] | – | – |  |  |  | – | – | –
421 | ТССЦ 507-2312 |  | Переходы концентрические на Ру до 16 МПа (160 кгс/см2) диаметром условного прохода 150х80 мм, наружным диаметром и толщиной стенки 159х4,5-89х3,5 мм | шт | 3 | – | – | – | – |  | – | – | –
[6 empty] | – | – |  |  |  | – | – | –
422 | ТССЦ 507-2392 |  | Заглушки эллиптические на Ру 10 МПа (100 кгс/см2) из стали 20, диаметром условного прохода 150 мм, наружным диаметром 159 мм, толщиной стенки 4,5 мм | шт | 2 | – | – | – | – |  | – | – | –
[6 empty] | – | – |  |  |  | – | – | –
423 | ТЕР 09-03-039-05 |  | Монтаж опорных конструкций: этажерочного типа | т | 0.0118 | – | – | – | – |  | – | 19.38 | 0.23
[6 empty] | – | – |  |  |  | – | 1.28 | 0.02
424 | ТССЦ 201-0889 |  | Опоры неподвижные из горячекатаных профилей для трубопроводов | т | 0.0118 | – | – | – | – |  | – | – | –
[6 empty] | – | – |  |  |  | – | – | –
425 | ТЕР 09-03-039-04 |  | Монтаж опорных конструкций: подвесок и хомутов для крепления трубопроводов внутри зданий и сооружений | т | 0.0069 | – | – | – | – |  | – | 108.89 | 0.75
[6 empty] | – | – |  |  |  | – | 0.12 | 0
426 | ТССЦ 201-0888 |  | Опоры скользящие и катковые, крепежные детали, хомуты | т | 0.0069 | – | – | – | – |  | – | – | –
[6 empty] | – | – |  |  |  | – | – | –
Раздел. антикоррозионная защита
427 | ТЕР 13-06-002-01 |  | Очистка кварцевым песком: сплошных наружных поверхностей | м2 | 17 | – | – | – | – |  | – | 0.39 | 6.63
[6 empty] | – | – |  |  |  | – | 0.29 | 4.93
428 | ТЕР 13-06-003-01 |  | Очистка поверхности щетками | м2 | 1.7 | – | – | – | – |  | – | 0.9 | 1.53
[6 empty] | – | – |  |  |  | – | – | –
429 | ТЕР 13-06-004-01 |  | Обеспыливание поверхности | м2 | 17 | – | – | – | – |  | – | 0.1 | 1.7
[6 empty] | – | – |  |  |  | – | – | –
430 | ТЕР 13-07-001-02 |  | Обезжиривание поверхностей аппаратов и трубопроводов диаметром до 500 мм: уайт-спиритом | 100м2 | 0.17 | – | – | – | – |  | – | 9.08 | 1.54
[6 empty] | – | – |  |  |  | – | 0.01 | 0
431 | ТЕР 13-03-002-04 |  | Огрунтовка металлических поверхностей за один раз: грунтовкой ГФ-021 | 100м2 | 0.17 | – | – | – | – |  | – | 5.31 | 0.9
[6 empty] | – | – |  |  |  | – | 0.01 | 0
432 | ТЕР 13-03-004-26 |  | Окраска металлических огрунтованных поверхностей: эмалью ПФ-115 3.1045 за 2 раза. Kоз=2, Kэм=2, Kмр=2 | 100м2 | 0.17 | – | – | – | – |  | – | 3.83 | 0.65
[6 empty] | – | – |  |  |  | – | 0.01 | 0
Раздел. контроль 2%
433 | ТЕРм 39-02-012-07 |  | Рентгенографический контроль трубопровода через две стенки, диаметр трубопровода: 159 мм, толщина стенки до 10 мм | снимок | 6 | – | – | – | – |  | – | 1.3 | 7.8
[6 empty] | – | – |  |  |  | – | – | –
434 | ТЕРм 39-02-012-01 |  | Рентгенографический контроль трубопровода через две стенки, диаметр трубопровода: 60 мм, толщина стенки до 5 мм | снимок | 4 | – | – | – | – |  | – | 1 | 4
[6 empty] | – | – |  |  |  | – | – | –
435 | ТЕРм 39-02-012-03 |  | Рентгенографический контроль трубопровода через две стенки, диаметр трубопровода: 114 мм, толщина стенки до 5 мм | снимок | 4 | – | – | – | – |  | – | 1.1 | 4.4
[6 empty] | – | – |  |  |  | – | – | –
Отдел 18. участок №2
436 | ТЕР 22-03-007-04 |  | Установка задвижек или клапанов обратных стальных диаметром: 200 мм | задвижка | 3 | – | – | – | – |  | – | 5.23 | 15.69
[6 empty] | – | – |  |  |  | – | 0.33 | 0.99
437 | ТЕР 22-03-014-06 |  | Приварка фланцев к стальным трубопроводам диаметром: 200 мм | фланец | 6 | – | – | – | – |  | – | 1.66 | 9.96
[6 empty] | – | – |  |  |  | – | 1.09 | 6.54
438 | ТЕР 16-05-001-01 |  | Установка вентилей, задвижек, затворов, клапанов обратных, кранов проходных на трубопроводах из стальных труб диаметром: до 25 мм | шт | 3 | – | – | – | – |  | – | 1.47 | 4.41
[6 empty] | – | – |  |  |  | – | – | –
439 | прайс |  | КШ 25.16.3110. цена 4720 с ндс/1,18*1,07=4280 | шт | 3 | – | – | – | – |  | – | – | –
[6 empty] | – | – |  |  |  | – | – | –
440 | ТЕР 22-03-014-01 |  | Приварка фланцев к стальным трубопроводам диаметром: 50 мм | фланец | 6 | – | – | – | – |  | – | 0.37 | 2.22
[6 empty] | – | – |  |  |  | – | 0.25 | 1.5
441 | ТЕР 22-01-011-06 |  | Укладка стальных водопроводных труб с гидравлическим испытанием диаметром: 200 мм | км труб. | 0.133 | – | – | – | – |  | – | 489 | 65.04
[6 empty] | – | – |  |  |  | – | 121.47 | 16.16
442 | ТЕР 22-01-011-06 |  | Укладка стальных водопроводных труб с гидравлическим испытанием диаметром: 200 мм 3.1046 Трубопроводы на высоте более 5 м. Kоз=1.1, Kэм=1, Kмр=1 | км труб. | 0.001 | – | – | – | – |  | – | 537.9 | 0.54
[6 empty] | – | – |  |  |  | – | 121.47 | 0.12
443 | ТЕР 22-01-011-01 |  | Укладка стальных водопроводных труб с гидравлическим испытанием диаметром: 50 мм | км труб. | 0.0015 | – | – | – | – |  | – | 318 | 0.48
[6 empty] | – | – |  |  |  | – | 20.62 | 0.03
444 | ТССЦ 103-0131 |  | Трубы стальные электросварные прямошовные со снятой фаской из стали марок БСт2кп-БСт4кп и БСт2пс-БСт4пс наружный диаметр 32 мм, толщина стенки 2,5 мм | м | 1.506 | – | – | – | – |  | – | – | –
[6 empty] | – | – |  |  |  | – | – | –
445 | ТЕР 22-03-001-05 |  | Установка фасонных частей стальных сварных диаметром: 100-250 мм | т | 0.3336 | – | – | – | – |  | – | 353.8 | 118.03
[6 empty] | – | – |  |  |  | – | 103.16 | 34.41
446 | ТЕР 22-03-001-05 |  | Установка фасонных частей стальных сварных диаметром: 100-250 мм 0.1 Попр. коэффициент. Kоз=1.1, Kэм=1, Kмр=1 | т | 0.017 | – | – | – | – |  | – | 389.18 | 6.62
[6 empty] | – | – |  |  |  | – | 103.16 | 1.75
447 | ТССЦ 507-2116 |  | Отводы с углом 90 град. из стали марки 15Х15М на Ру до 16 МПа (160 кгс/см2) с радиусом кривизны R менее 1,5 Ду, диаметром условного прохода 200 мм, наружным диаметром 219 мм, толщиной стенки 7 мм | шт | 19 | – | – | – | – |  | – | – | –
[6 empty] | – | – |  |  |  | – | – | –
448 | ТССЦ 507-2183 |  | Тройники равнопроходные на Ру до 16 МПа (160 кгс/см2) диаметром условного прохода 200 мм, наружным диаметром 219 мм, толщиной стенки 8 мм | шт | 2 | – | – | – | – |  | – | – | –
[6 empty] | – | – |  |  |  | – | – | –
449 | ТЕР 09-03-039-05 |  | Монтаж опорных конструкций: этажерочного типа | т | 0.0777 | – | – | – | – |  | – | 19.38 | 1.51
[6 empty] | – | – |  |  |  | – | 1.28 | 0.1
450 | ТССЦ 201-0889 |  | Опоры неподвижные из горячекатаных профилей для трубопроводов | т | 0.0777 | – | – | – | – |  | – | – | –
[6 empty] | – | – |  |  |  | – | – | –
451 | ТЕР 09-03-039-04 |  | Монтаж опорных конструкций: подвесок и хомутов для крепления трубопроводов внутри зданий и сооружений | т | 0.0402 | – | – | – | – |  | – | 108.89 | 4.38
[6 empty] | – | – |  |  |  | – | 0.12 | 0
452 | ТССЦ 201-0888 |  | Опоры скользящие и катковые, крепежные детали, хомуты | т | 0.0402 | – | – | – | – |  | – | – | –
[6 empty] | – | – |  |  |  | – | – | –
Раздел. антикоррозионная защита
453 | ТЕР 13-06-002-01 |  | Очистка кварцевым песком: сплошных наружных поверхностей | м2 | 95.5 | – | – | – | – |  | – | 0.39 | 37.25
[6 empty] | – | – |  |  |  | – | 0.29 | 27.7
454 | ТЕР 13-06-003-01 |  | Очистка поверхности щетками | м2 | 9.55 | – | – | – | – |  | – | 0.9 | 8.6
[6 empty] | – | – |  |  |  | – | – | –
455 | ТЕР 13-06-004-01 |  | Обеспыливание поверхности | м2 | 95.5 | – | – | – | – |  | – | 0.1 | 9.55
[6 empty] | – | – |  |  |  | – | – | –
456 | ТЕР 13-07-001-02 |  | Обезжиривание поверхностей аппаратов и трубопроводов диаметром до 500 мм: уайт-спиритом | 100м2 | 0.955 | – | – | – | – |  | – | 9.08 | 8.67
[6 empty] | – | – |  |  |  | – | 0.01 | 0.01
457 | ТЕР 13-03-002-04 |  | Огрунтовка металлических поверхностей за один раз: грунтовкой ГФ-021 | 100м2 | 0.955 | – | – | – | – |  | – | 5.31 | 5.07
[6 empty] | – | – |  |  |  | – | 0.01 | 0.01
458 | ТЕР 13-03-004-26 |  | Окраска металлических огрунтованных поверхностей: эмалью ПФ-115 3.1047 за 2 раза. Kоз=2, Kэм=2, Kмр=2 | 100м2 | 0.955 | – | – | – | – |  | – | 3.83 | 3.66
[6 empty] | – | – |  |  |  | – | 0.01 | 0.01
Раздел. контроль 2%
459 | ТЕРм 39-02-012-10 |  | Рентгенографический контроль трубопровода через две стенки, диаметр трубопровода: 273 мм, толщина стенки до 10 мм | снимок | 6 | – | – | – | – |  | – | 1.4 | 8.4
[6 empty] | – | – |  |  |  | – | – | –
460 | ТЕРм 39-02-012-01 |  | Рентгенографический контроль трубопровода через две стенки, диаметр трубопровода: 60 мм, толщина стенки до 5 мм | снимок | 4 | – | – | – | – |  | – | 1 | 4
[6 empty] | – | – |  |  |  | – | – | –
Отдел 19. участок №6-участок подачи воды к лафетному стволу ЛС2
461 | ТЕРм 37-01-001-02 |  | Монтаж оборудования без механизмов на открытой площадке, масса оборудования: 0,05 т-лафет существующий 3.1048 При монтаже оборудования на отметке св. 5 м до 15 м. Kоз=1.2, Kэм=1.2, Kмр=1 | шт | 1 | – | – | – | – |  | – | 17.7 | 17.7
[6 empty] | – | – |  |  |  | – | – | –
462 | ТЕРм 40-01-002-02 |  | Вертикальное перемещение сверх предусмотренного в ФЕРм: 1 м, на высоту до 10 м | 10т | 0.0055 | – | – | – | – |  | – | 49.4 | 0.27
[6 empty] | – | – |  |  |  | – | 0.77 | 0
463 | ТЕР 22-03-014-02 |  | Приварка фланцев к стальным трубопроводам диаметром: 80 мм-для лафета 0.1 Попр. коэффициент. Kоз=1.1, Kэм=1, Kмр=1 | фланец | 1 | – | – | – | – |  | – | 0.58 | 0.58
[6 empty] | – | – |  |  |  | – | 0.35 | 0.35
464 | ТССЦ 507-1002 |  | Фланцы стальные плоские приварные из стали ВСт3сп2, ВСт3сп3, давлением 1,6 МПа (16 кгс/см2), диаметром 80 мм | шт | 1 | – | – | – | – |  | – | – | –
[6 empty] | – | – |  |  |  | – | – | –
465 | ТЕР 22-03-007-04 |  | Установка задвижек или клапанов обратных стальных диаметром: 200 мм | задвижка | 1 | – | – | – | – |  | – | 5.23 | 5.23
[6 empty] | – | – |  |  |  | – | 0.33 | 0.33
466 | ТЕР 22-03-014-06 |  | Приварка фланцев к стальным трубопроводам диаметром: 200 мм | фланец | 2 | – | – | – | – |  | – | 1.66 | 3.32
[6 empty] | – | – |  |  |  | – | 1.09 | 2.18
467 | ТЕР 22-03-007-02 |  | Установка задвижек или клапанов обратных стальных диаметром: 100 мм | задвижка | 3 | – | – | – | – |  | – | 2.29 | 6.87
[6 empty] | – | – |  |  |  | – | – | –
468 | ТССЦ 302-1941 |  | Задвижки клиновые с выдвижным шпинделем фланцевые для воды, пара и нефтепродуктов давлением 1,6 МПа (16 кгс/см2) 30с41нж (ЗКЛ2-16) диаметром 80 мм | шт | 3 | – | – | – | – |  | – | – | –
[6 empty] | – | – |  |  |  | – | – | –
469 | ТЕР 22-03-014-02 |  | Приварка фланцев к стальным трубопроводам диаметром: 80 мм | фланец | 6 | – | – | – | – |  | – | 0.53 | 3.18
[6 empty] | – | – |  |  |  | – | 0.35 | 2.1
470 | ТЕР 16-05-001-01 |  | Установка вентилей, задвижек, затворов, клапанов обратных, кранов проходных на трубопроводах из стальных труб диаметром: до 25 мм | шт | 1 | – | – | – | – |  | – | 1.47 | 1.47
[6 empty] | – | – |  |  |  | – | – | –
471 | ТЕР 16-05-001-01 |  | Установка вентилей, задвижек, затворов, клапанов обратных, кранов проходных на трубопроводах из стальных труб диаметром: до 25 мм 0.1 Попр. коэффициент. Kоз=1.1, Kэм=1, Kмр=1 | шт | 1 | – | – | – | – |  | – | 1.62 | 1.62
[6 empty] | – | – |  |  |  | – | – | –
472 | ТЕРм 40-01-002-11 |  | Вертикальное перемещение сверх предусмотренного в ФЕРм: 5 м, на высоту до 10 м | 10т | 0.000315 | – | – | – | – |  | – | 15 | 0
[6 empty] | – | – |  |  |  | – | 0.59 | 0
473 | прайс |  | КШ 25.16.3110. цена 4720 с ндс/1,18*1,07=4280 | шт | 2 | – | – | – | – |  | – | – | –
[6 empty] | – | – |  |  |  | – | – | –
474 | ТЕР 22-03-014-01 |  | Приварка фланцев к стальным трубопроводам диаметром: 50 мм | фланец | 4 | – | – | – | – |  | – | 0.37 | 1.48
[6 empty] | – | – |  |  |  | – | 0.25 | 1
475 | ТЕРм 12-12-009-09 |  | Арматура муфтовая с ручным приводом или без привода водопроводная на условное давление до 10 МПа, диаметр условного прохода: 80 мм | шт | 4 | – | – | – | – |  | – | 7.6 | 30.4
[6 empty] | – | – |  |  |  | – | – | –
476 | прайс |  | Головки-заглушки ГЗ-80 | шт | 2 | – | – | – | – |  | – | – | –
[6 empty] | – | – |  |  |  | – | – | –
477 | прайс |  | Головка соединительная муфтовая: ГМ-80 | шт | 2 | – | – | – | – |  | – | – | –
[6 empty] | – | – |  |  |  | – | – | –
478 | ТЕР 22-01-011-06 |  | Укладка стальных водопроводных труб с гидравлическим испытанием диаметром: 200 мм | км труб. | 0.01 | – | – | – | – |  | – | 489 | 4.89
[6 empty] | – | – |  |  |  | – | 121.47 | 1.21
479 | ТЕР 22-01-011-06 |  | Укладка стальных водопроводных труб с гидравлическим испытанием диаметром: 200 мм 3.1049 Трубопроводы на высоте более 5 м. Kоз=1.1, Kэм=1, Kмр=1 | км труб. | 0.046 | – | – | – | – |  | – | 537.9 | 24.74
[6 empty] | – | – |  |  |  | – | 121.47 | 5.59
480 | ТССЦ 103-0190 |  | Трубы стальные электросварные прямошовные со снятой фаской из стали марок БСт2кп-БСт4кп и БСт2пс-БСт4пс наружный диаметр 219 мм, толщина стенки 6 мм | м | 56.22 | – | – | – | – |  | – | – | –
[6 empty] | – | – |  |  |  | – | – | –
481 | ТЕР 22-01-011-03 |  | Укладка стальных водопроводных труб с гидравлическим испытанием диаметром: 100 мм | км труб. | 0.001 | – | – | – | – |  | – | 353 | 0.35
[6 empty] | – | – |  |  |  | – | 41.26 | 0.04
482 | ТССЦ 103-0154 |  | Трубы стальные электросварные прямошовные со снятой фаской из стали марок БСт2кп-БСт4кп и БСт2пс-БСт4пс наружный диаметр 89 мм, толщина стенки 3,5 мм | м | 1.004 | – | – | – | – |  | – | – | –
[6 empty] | – | – |  |  |  | – | – | –
483 | ТЕР 22-01-011-01 |  | Укладка стальных водопроводных труб с гидравлическим испытанием диаметром: 50 мм | км труб. | 0.0005 | – | – | – | – |  | – | 318 | 0.16
[6 empty] | – | – |  |  |  | – | 20.62 | 0.01
484 | ТЕР 22-01-011-01 |  | Укладка стальных водопроводных труб с гидравлическим испытанием диаметром: 50 мм 3.1050 Трубопроводы на высоте более 5 м. Kоз=1.1, Kэм=1, Kмр=1 | км труб. | 0.0005 | – | – | – | – |  | – | 349.8 | 0.17
[6 empty] | – | – |  |  |  | – | 20.62 | 0.01
485 | ТССЦ 103-0131 |  | Трубы стальные электросварные прямошовные со снятой фаской из стали марок БСт2кп-БСт4кп и БСт2пс-БСт4пс наружный диаметр 32 мм, толщина стенки 2,5 мм | м | 0.502 | – | – | – | – |  | – | – | –
[6 empty] | – | – |  |  |  | – | – | –
486 | ТЕР 22-03-001-05 |  | Установка фасонных частей стальных сварных диаметром: 100-250 мм | т | 0.074 | – | – | – | – |  | – | 353.8 | 26.18
[6 empty] | – | – |  |  |  | – | 103.16 | 7.63
487 | ТЕР 22-03-001-05 |  | Установка фасонных частей стальных сварных диаметром: 100-250 мм 0.1 Попр. коэффициент. Kоз=1.1, Kэм=1, Kмр=1 | т | 0.0709 | – | – | – | – |  | – | 389.18 | 27.59
[6 empty] | – | – |  |  |  | – | 103.16 | 7.31
488 | ТССЦ 507-2034 |  | Отводы 90 град. с радиусом кривизны R=1,5 Ду на Ру до 16 МПа (160 кгс/см2), диаметром условного прохода 200 мм, наружным диаметром 219 мм, толщиной стенки 7 мм | шт | 7 | – | – | – | – |  | – | – | –
[6 empty] | – | – |  |  |  | – | – | –
489 | ТССЦ 507-2324 |  | Переходы концентрические на Ру до 16 МПа (160 кгс/см2) диаметром условного прохода 200х80 мм, наружным диаметром и толщиной стенки 219х6-89х3,5 мм | шт | 1 | – | – | – | – |  | – | – | –
[6 empty] | – | – |  |  |  | – | – | –
490 | ТССЦ 507-2183 |  | Тройники равнопроходные на Ру до 16 МПа (160 кгс/см2) диаметром условного прохода 200 мм, наружным диаметром 219 мм, толщиной стенки 8 мм | шт | 1 | – | – | – | – |  | – | – | –
[6 empty] | – | – |  |  |  | – | – | –
491 | ТССЦ 507-2394 |  | Заглушки эллиптические на Ру 10 МПа (100 кгс/см2) из стали 20, диаметром условного прохода 200 мм, наружным диаметром 219 мм, толщиной стенки 8,0 мм | шт | 2 | – | – | – | – |  | – | – | –
[6 empty] | – | – |  |  |  | – | – | –
492 | ТЕР 09-03-039-05 |  | Монтаж опорных конструкций: этажерочного типа | т | 0.0352 | – | – | – | – |  | – | 19.38 | 0.68
[6 empty] | – | – |  |  |  | – | 1.28 | 0.05
493 | ТССЦ 201-0889 |  | Опоры неподвижные из горячекатаных профилей для трубопроводов | т | 0.0352 | – | – | – | – |  | – | – | –
[6 empty] | – | – |  |  |  | – | – | –
494 | ТЕР 09-03-039-04 |  | Монтаж опорных конструкций: подвесок и хомутов для крепления трубопроводов внутри зданий и сооружений | т | 0.0178 | – | – | – | – |  | – | 108.89 | 1.94
[6 empty] | – | – |  |  |  | – | 0.12 | 0
495 | ТССЦ 201-0888 |  | Опоры скользящие и катковые, крепежные детали, хомуты | т | 0.0178 | – | – | – | – |  | – | – | –
[6 empty] | – | – |  |  |  | – | – | –
Раздел. антикоррозионная защита
496 | ТЕР 13-06-002-01 |  | Очистка кварцевым песком: сплошных наружных поверхностей | м2 | 43.2 | – | – | – | – |  | – | 0.39 | 16.85
[6 empty] | – | – |  |  |  | – | 0.29 | 12.53
497 | ТЕР 13-06-003-01 |  | Очистка поверхности щетками | м2 | 4.32 | – | – | – | – |  | – | 0.9 | 3.89
[6 empty] | – | – |  |  |  | – | – | –
498 | ТЕР 13-06-004-01 |  | Обеспыливание поверхности | м2 | 43.2 | – | – | – | – |  | – | 0.1 | 4.32
[6 empty] | – | – |  |  |  | – | – | –
499 | ТЕР 13-07-001-02 |  | Обезжиривание поверхностей аппаратов и трубопроводов диаметром до 500 мм: уайт-спиритом | 100м2 | 0.432 | – | – | – | – |  | – | 9.08 | 3.92
[6 empty] | – | – |  |  |  | – | 0.01 | 0
500 | ТЕР 13-03-002-04 |  | Огрунтовка металлических поверхностей за один раз: грунтовкой ГФ-021 | 100м2 | 0.432 | – | – | – | – |  | – | 5.31 | 2.29
[6 empty] | – | – |  |  |  | – | 0.01 | 0
501 | ТЕР 13-03-004-26 |  | Окраска металлических огрунтованных поверхностей: эмалью ПФ-115 3.1051 за 2 раза. Kоз=2, Kэм=2, Kмр=2 | 100м2 | 0.432 | – | – | – | – |  | – | 3.83 | 1.65
[6 empty] | – | – |  |  |  | – | 0.01 | 0
Раздел. контроль 2%
502 | ТЕРм 39-02-012-01 |  | Рентгенографический контроль трубопровода через две стенки, диаметр трубопровода: 60 мм, толщина стенки до 5 мм | снимок | 4 | – | – | – | – |  | – | 1 | 4
[6 empty] | – | – |  |  |  | – | – | –
503 | ТЕРм 39-02-012-10 |  | Рентгенографический контроль трубопровода через две стенки, диаметр трубопровода: 273 мм, толщина стенки до 10 мм | снимок | 6 | – | – | – | – |  | – | 1.4 | 8.4
[6 empty] | – | – |  |  |  | – | – | –
504 | ТЕРм 39-02-012-03 |  | Рентгенографический контроль трубопровода через две стенки, диаметр трубопровода: 114 мм, толщина стенки до 5 мм | снимок | 4 | – | – | – | – |  | – | 1.1 | 4.4
[6 empty] | – | – |  |  |  | – | – | –
Отдел 20. участок №7
505 | ТЕР 16-05-001-01 |  | Установка вентилей, задвижек, затворов, клапанов обратных, кранов проходных на трубопроводах из стальных труб диаметром: до 25 мм 3.1052 Прокладка трубопроводов и установка арматуры с передвижных подмостей и лестн. Kоз=1.2, Kэм=1, Kмр=1 | шт | 1 | – | – | – | – |  | – | 1.76 | 1.76
[6 empty] | – | – |  |  |  | – | – | –
506 | прайс |  | КШ 25.16.3110. | шт | 1 | – | – | – | – |  | – | – | –
[6 empty] | – | – |  |  |  | – | – | –
507 | ТЕРм 40-01-002-02 |  | Вертикальное перемещение сверх предусмотренного в ФЕРм: 1 м, на высоту до 10 м | 10т | 0.000315 | – | – | – | – |  | – | 49.4 | 0.02
[6 empty] | – | – |  |  |  | – | 0.77 | 0
508 | ТЕР 22-03-014-01 |  | Приварка фланцев к стальным трубопроводам диаметром: 50 мм | фланец | 2 | – | – | – | – |  | – | 0.37 | 0.74
[6 empty] | – | – |  |  |  | – | 0.25 | 0.5
509 | ТЕР 22-01-011-01 |  | Укладка стальных водопроводных труб с гидравлическим испытанием диаметром: 50 мм 3.1053 Трубопроводы на высоте более 5 м. Kоз=1.1, Kэм=1, Kмр=1 | км труб. | 0.0005 | – | – | – | – |  | – | 349.8 | 0.17
[6 empty] | – | – |  |  |  | – | 20.62 | 0.01
510 | ТССЦ 103-0131 |  | Трубы стальные электросварные прямошовные со снятой фаской из стали марок БСт2кп-БСт4кп и БСт2пс-БСт4пс наружный диаметр 32 мм, толщина стенки 2,5 мм | м | 0.502 | – | – | – | – |  | – | – | –
[6 empty] | – | – |  |  |  | – | – | –
511 | ТЕР 22-01-011-06 |  | Укладка стальных водопроводных труб с гидравлическим испытанием диаметром: 200 мм 3.1054 Трубопроводы на высоте более 5 м. Kоз=1.1, Kэм=1, Kмр=1 | км труб. | 0.0535 | – | – | – | – |  | – | 537.9 | 28.78
[6 empty] | – | – |  |  |  | – | 121.47 | 6.5
512 | ТЕР 22-01-011-06 |  | Укладка стальных водопроводных труб с гидравлическим испытанием диаметром: 200 мм | км труб. | 0.0035 | – | – | – | – |  | – | 489 | 1.71
[6 empty] | – | – |  |  |  | – | 121.47 | 0.43
513 | ТССЦ 103-0190 |  | Трубы стальные электросварные прямошовные со снятой фаской из стали марок БСт2кп-БСт4кп и БСт2пс-БСт4пс наружный диаметр 219 мм, толщина стенки 6 мм | м | 57.224 | – | – | – | – |  | – | – | –
[6 empty] | – | – |  |  |  | – | – | –
514 | ТЕР 22-03-001-05 |  | Установка фасонных частей стальных сварных диаметром: 100-250 мм | т | 0.0308 | – | – | – | – |  | – | 353.8 | 10.9
[6 empty] | – | – |  |  |  | – | 103.16 | 3.18
515 | ТЕР 22-03-001-05 |  | Установка фасонных частей стальных сварных диаметром: 100-250 мм 3.1055 Трубопроводы на высоте более 5 м. Kоз=1.1, Kэм=1, Kмр=1 | т | 0.0648 | – | – | – | – |  | – | 389.18 | 25.22
[6 empty] | – | – |  |  |  | – | 103.16 | 6.68
516 | ТССЦ 507-2183 |  | Тройники равнопроходные на Ру до 16 МПа (160 кгс/см2) диаметром условного прохода 200 мм, наружным диаметром 219 мм, толщиной стенки 8 мм | шт | 2 | – | – | – | – |  | – | – | –
[6 empty] | – | – |  |  |  | – | – | –
517 | ТССЦ 507-2117 |  | Отводы с углом 90 град. из стали марки 15Х15М на Ру до 16 МПа (160 кгс/см2) с радиусом кривизны R менее 1,5 Ду, диаметром условного прохода 200 мм, наружным диаметром 219 мм, толщиной стенки 8 мм | шт | 4 | – | – | – | – |  | – | – | –
[6 empty] | – | – |  |  |  | – | – | –
518 | ТЕР 09-03-039-05 |  | Монтаж опорных конструкций: этажерочного типа | т | 0.027 | – | – | – | – |  | – | 19.38 | 0.52
[6 empty] | – | – |  |  |  | – | 1.28 | 0.03
519 | ТССЦ 201-0889 |  | Опоры неподвижные из горячекатаных профилей для трубопроводов | т | 0.027 | – | – | – | – |  | – | – | –
[6 empty] | – | – |  |  |  | – | – | –
520 | ТЕР 09-03-039-04 |  | Монтаж опорных конструкций: подвесок и хомутов для крепления трубопроводов внутри зданий и сооружений | т | 0.0268 | – | – | – | – |  | – | 108.89 | 2.92
[6 empty] | – | – |  |  |  | – | 0.12 | 0
521 | ТССЦ 201-0888 |  | Опоры скользящие и катковые, крепежные детали, хомуты | т | 0.0268 | – | – | – | – |  | – | – | –
[6 empty] | – | – |  |  |  | – | – | –
Раздел. антикоррозионная защита
522 | ТЕР 13-06-002-01 |  | Очистка кварцевым песком: сплошных наружных поверхностей | м2 | 40.5 | – | – | – | – |  | – | 0.39 | 15.8
[6 empty] | – | – |  |  |  | – | 0.29 | 11.75
523 | ТЕР 13-06-003-01 |  | Очистка поверхности щетками | м2 | 4.05 | – | – | – | – |  | – | 0.9 | 3.65
[6 empty] | – | – |  |  |  | – | – | –
524 | ТЕР 13-06-004-01 |  | Обеспыливание поверхности | м2 | 40.5 | – | – | – | – |  | – | 0.1 | 4.05
[6 empty] | – | – |  |  |  | – | – | –
525 | ТЕР 13-07-001-02 |  | Обезжиривание поверхностей аппаратов и трубопроводов диаметром до 500 мм: уайт-спиритом | 100м2 | 0.405 | – | – | – | – |  | – | 9.08 | 3.68
[6 empty] | – | – |  |  |  | – | 0.01 | 0
526 | ТЕР 13-03-002-04 |  | Огрунтовка металлических поверхностей за один раз: грунтовкой ГФ-021 | 100м2 | 0.405 | – | – | – | – |  | – | 5.31 | 2.15
[6 empty] | – | – |  |  |  | – | 0.01 | 0
527 | ТЕР 13-03-004-26 |  | Окраска металлических огрунтованных поверхностей: эмалью ПФ-115 3.1056 за 2 раза. Kоз=2, Kэм=2, Kмр=2 | 100м2 | 0.405 | – | – | – | – |  | – | 3.83 | 1.55
[6 empty] | – | – |  |  |  | – | 0.01 | 0
Раздел. контроль 2%
528 | ТЕРм 39-02-012-01 |  | Рентгенографический контроль трубопровода через две стенки, диаметр трубопровода: 60 мм, толщина стенки до 5 мм | снимок | 4 | – | – | – | – |  | – | 1 | 4
[6 empty] | – | – |  |  |  | – | – | –
529 | ТЕРм 39-02-012-10 |  | Рентгенографический контроль трубопровода через две стенки, диаметр трубопровода: 273 мм, толщина стенки до 10 мм | снимок | 6 | – | – | – | – |  | – | 1.4 | 8.4
[6 empty] | – | – |  |  |  | – | – | –
Отдел 21. участок №7-подача воды к лафетному стволу ЛС3
530 | ТЕРм 37-01-001-02 |  | Монтаж оборудования без механизмов на открытой площадке, масса оборудования: 0,05 т-лафет существующий | шт | 1 | – | – | – | – |  | – | 17.7 | 17.7
[6 empty] | – | – |  |  |  | – | – | –
531 | ТЕР 22-03-014-02 |  | Приварка фланцев к стальным трубопроводам диаметром: 80 мм-для лафета | фланец | 1 | – | – | – | – |  | – | 0.53 | 0.53
[6 empty] | – | – |  |  |  | – | 0.35 | 0.35
532 | ТССЦ 507-1002 |  | Фланцы стальные плоские приварные из стали ВСт3сп2, ВСт3сп3, давлением 1,6 МПа (16 кгс/см2), диаметром 80 мм | шт | 1 | – | – | – | – |  | – | – | –
[6 empty] | – | – |  |  |  | – | – | –
533 | ТЕР 22-03-007-04 |  | Установка задвижек или клапанов обратных стальных диаметром: 200 мм | задвижка | 1 | – | – | – | – |  | – | 5.23 | 5.23
[6 empty] | – | – |  |  |  | – | 0.33 | 0.33
534 | ТЕР 22-03-014-06 |  | Приварка фланцев к стальным трубопроводам диаметром: 200 мм | фланец | 2 | – | – | – | – |  | – | 1.66 | 3.32
[6 empty] | – | – |  |  |  | – | 1.09 | 2.18
535 | ТЕР 22-03-007-02 |  | Установка задвижек или клапанов обратных стальных диаметром: 100 мм | задвижка | 3 | – | – | – | – |  | – | 2.29 | 6.87
[6 empty] | – | – |  |  |  | – | – | –
536 | ТССЦ 302-1941 |  | Задвижки клиновые с выдвижным шпинделем фланцевые для воды, пара и нефтепродуктов давлением 1,6 МПа (16 кгс/см2) 30с41нж (ЗКЛ2-16) диаметром 80 мм | шт | 3 | – | – | – | – |  | – | – | –
[6 empty] | – | – |  |  |  | – | – | –
537 | ТЕР 22-03-014-02 |  | Приварка фланцев к стальным трубопроводам диаметром: 80 мм | фланец | 6 | – | – | – | – |  | – | 0.53 | 3.18
[6 empty] | – | – |  |  |  | – | 0.35 | 2.1
538 | ТЕР 16-05-001-01 |  | Установка вентилей, задвижек, затворов, клапанов обратных, кранов проходных на трубопроводах из стальных труб диаметром: до 25 мм | шт | 1 | – | – | – | – |  | – | 1.47 | 1.47
[6 empty] | – | – |  |  |  | – | – | –
539 | прайс |  | КШ 25.16.3110. | шт | 1 | – | – | – | – |  | – | – | –
[6 empty] | – | – |  |  |  | – | – | –
540 | ТЕР 22-03-014-01 |  | Приварка фланцев к стальным трубопроводам диаметром: 50 мм | фланец | 2 | – | – | – | – |  | – | 0.37 | 0.74
[6 empty] | – | – |  |  |  | – | 0.25 | 0.5
541 | ТЕРм 12-12-009-09 |  | Арматура муфтовая с ручным приводом или без привода водопроводная на условное давление до 10 МПа, диаметр условного прохода: 80 мм | шт | 4 | – | – | – | – |  | – | 7.6 | 30.4
[6 empty] | – | – |  |  |  | – | – | –
542 | прайс |  | Головки-заглушки ГЗ-80 цена 150 с ндс/1,18*1,07=136 | шт | 2 | – | – | – | – |  | – | – | –
[6 empty] | – | – |  |  |  | – | – | –
543 | прайс |  | Головка соединительная муфтовая: ГМ-80 цена 150 с ндс/1,18*1,07=136 | шт | 2 | – | – | – | – |  | – | – | –
[6 empty] | – | – |  |  |  | – | – | –
544 | ТЕР 22-01-011-06 |  | Укладка стальных водопроводных труб с гидравлическим испытанием диаметром: 200 мм | км труб. | 0.0125 | – | – | – | – |  | – | 489 | 6.11
[6 empty] | – | – |  |  |  | – | 121.47 | 1.52
545 | ТЕР 22-01-011-06 |  | Укладка стальных водопроводных труб с гидравлическим испытанием диаметром: 200 мм 3.1057 Трубопроводы на высоте более 5 м. Kоз=1.1, Kэм=1, Kмр=1 | км труб. | 0.0035 | – | – | – | – |  | – | 537.9 | 1.88
[6 empty] | – | – |  |  |  | – | 121.47 | 0.43
546 | ТССЦ 103-0190 |  | Трубы стальные электросварные прямошовные со снятой фаской из стали марок БСт2кп-БСт4кп и БСт2пс-БСт4пс наружный диаметр 219 мм, толщина стенки 6 мм | м | 16.064 | – | – | – | – |  | – | – | –
[6 empty] | – | – |  |  |  | – | – | –
547 | ТЕР 22-01-011-03 |  | Укладка стальных водопроводных труб с гидравлическим испытанием диаметром: 100 мм | км труб. | 0.001 | – | – | – | – |  | – | 353 | 0.35
[6 empty] | – | – |  |  |  | – | 41.26 | 0.04
548 | ТЕР 22-01-011-01 |  | Укладка стальных водопроводных труб с гидравлическим испытанием диаметром: 50 мм | км труб. | 0.0005 | – | – | – | – |  | – | 318 | 0.16
[6 empty] | – | – |  |  |  | – | 20.62 | 0.01
549 | ТССЦ 103-0131 |  | Трубы стальные электросварные прямошовные со снятой фаской из стали марок БСт2кп-БСт4кп и БСт2пс-БСт4пс наружный диаметр 32 мм, толщина стенки 2,5 мм | м | 0.502 | – | – | – | – |  | – | – | –
[6 empty] | – | – |  |  |  | – | – | –
550 | ТЕР 22-03-001-05 |  | Установка фасонных частей стальных сварных диаметром: 100-250 мм | т | 0.074 | – | – | – | – |  | – | 353.8 | 26.18
[6 empty] | – | – |  |  |  | – | 103.16 | 7.63
551 | ТЕР 22-03-001-05 |  | Установка фасонных частей стальных сварных диаметром: 100-250 мм 0.1 Попр. коэффициент. Kоз=1.1, Kэм=1, Kмр=1 | т | 0.0029 | – | – | – | – |  | – | 389.18 | 1.13
[6 empty] | – | – |  |  |  | – | 103.16 | 0.3
552 | ТССЦ 507-2116 |  | Отводы с углом 90 град. из стали марки 15Х15М на Ру до 16 МПа (160 кгс/см2) с радиусом кривизны R менее 1,5 Ду, диаметром условного прохода 200 мм, наружным диаметром 219 мм, толщиной стенки 7 мм | шт | 3 | – | – | – | – |  | – | – | –
[6 empty] | – | – |  |  |  | – | – | –
553 | ТССЦ 507-2324 |  | Переходы концентрические на Ру до 16 МПа (160 кгс/см2) диаметром условного прохода 200х80 мм, наружным диаметром и толщиной стенки 219х6-89х3,5 мм | шт | 1 | – | – | – | – |  | – | – | –
[6 empty] | – | – |  |  |  | – | – | –
554 | ТССЦ 507-2183 |  | Тройники равнопроходные на Ру до 16 МПа (160 кгс/см2) диаметром условного прохода 200 мм, наружным диаметром 219 мм, толщиной стенки 8 мм | шт | 1 | – | – | – | – |  | – | – | –
[6 empty] | – | – |  |  |  | – | – | –
555 | ТССЦ 507-2394 |  | Заглушки эллиптические на Ру 10 МПа (100 кгс/см2) из стали 20, диаметром условного прохода 200 мм, наружным диаметром 219 мм, толщиной стенки 8,0 мм | шт | 2 | – | – | – | – |  | – | – | –
[6 empty] | – | – |  |  |  | – | – | –
556 | ТЕР 09-03-039-05 |  | Монтаж опорных конструкций: этажерочного типа | т | 0.0147 | – | – | – | – |  | – | 19.38 | 0.28
[6 empty] | – | – |  |  |  | – | 1.28 | 0.02
557 | ТССЦ 201-0889 |  | Опоры неподвижные из горячекатаных профилей для трубопроводов | т | 0.0147 | – | – | – | – |  | – | – | –
[6 empty] | – | – |  |  |  | – | – | –
558 | ТЕР 09-03-039-04 |  | Монтаж опорных конструкций: подвесок и хомутов для крепления трубопроводов внутри зданий и сооружений | т | 0.0044 | – | – | – | – |  | – | 108.89 | 0.48
[6 empty] | – | – |  |  |  | – | 0.12 | 0
559 | ТССЦ 201-0888 |  | Опоры скользящие и катковые, крепежные детали, хомуты | т | 0.0044 | – | – | – | – |  | – | – | –
[6 empty] | – | – |  |  |  | – | – | –
Раздел. антикоррозионная защита
560 | ТЕР 13-06-002-01 |  | Очистка кварцевым песком: сплошных наружных поверхностей | м2 | 10.2 | – | – | – | – |  | – | 0.39 | 3.98
[6 empty] | – | – |  |  |  | – | 0.29 | 2.96
561 | ТЕР 13-06-003-01 |  | Очистка поверхности щетками | м2 | 1.02 | – | – | – | – |  | – | 0.9 | 0.92
[6 empty] | – | – |  |  |  | – | – | –
562 | ТЕР 13-06-004-01 |  | Обеспыливание поверхности | м2 | 10.2 | – | – | – | – |  | – | 0.1 | 1.02
[6 empty] | – | – |  |  |  | – | – | –
563 | ТЕР 13-07-001-02 |  | Обезжиривание поверхностей аппаратов и трубопроводов диаметром до 500 мм: уайт-спиритом | 100м2 | 0.102 | – | – | – | – |  | – | 9.08 | 0.93
[6 empty] | – | – |  |  |  | – | 0.01 | 0
564 | ТЕР 13-03-002-04 |  | Огрунтовка металлических поверхностей за один раз: грунтовкой ГФ-021 | 100м2 | 0.102 | – | – | – | – |  | – | 5.31 | 0.54
[6 empty] | – | – |  |  |  | – | 0.01 | 0
565 | ТЕР 13-03-004-26 |  | Окраска металлических огрунтованных поверхностей: эмалью ПФ-115 3.1058 за 2 раза. Kоз=2, Kэм=2, Kмр=2 | 100м2 | 0.102 | – | – | – | – |  | – | 3.83 | 0.39
[6 empty] | – | – |  |  |  | – | 0.01 | 0
Раздел. контроль 2%
566 | ТЕРм 39-02-012-01 |  | Рентгенографический контроль трубопровода через две стенки, диаметр трубопровода: 60 мм, толщина стенки до 5 мм | снимок | 4 | – | – | – | – |  | – | 1 | 4
[6 empty] | – | – |  |  |  | – | – | –
567 | ТЕРм 39-02-012-10 |  | Рентгенографический контроль трубопровода через две стенки, диаметр трубопровода: 273 мм, толщина стенки до 10 мм | снимок | 6 | – | – | – | – |  | – | 1.4 | 8.4
[6 empty] | – | – |  |  |  | – | – | –
568 | ТЕРм 39-02-012-03 |  | Рентгенографический контроль трубопровода через две стенки, диаметр трубопровода: 114 мм, толщина стенки до 5 мм | снимок | 4 | – | – | – | – |  | – | 1.1 | 4.4
[6 empty] | – | – |  |  |  | – | – | –
Отдел 22. участок №7-подача воды к лафетному стволу ЛС4
569 | ТЕРм 37-01-001-02 |  | Монтаж оборудования без механизмов на открытой площадке, масса оборудования: 0,05 т-лафет существующий | шт | 1 | – | – | – | – |  | – | 17.7 | 17.7
[6 empty] | – | – |  |  |  | – | – | –
570 | ТЕР 22-03-014-02 |  | Приварка фланцев к стальным трубопроводам диаметром: 80 мм-для лафета | фланец | 1 | – | – | – | – |  | – | 0.53 | 0.53
[6 empty] | – | – |  |  |  | – | 0.35 | 0.35
571 | ТССЦ 507-1002 |  | Фланцы стальные плоские приварные из стали ВСт3сп2, ВСт3сп3, давлением 1,6 МПа (16 кгс/см2), диаметром 80 мм | шт | 1 | – | – | – | – |  | – | – | –
[6 empty] | – | – |  |  |  | – | – | –
572 | ТЕР 22-03-007-04 |  | Установка задвижек или клапанов обратных стальных диаметром: 200 мм | задвижка | 1 | – | – | – | – |  | – | 5.23 | 5.23
[6 empty] | – | – |  |  |  | – | 0.33 | 0.33
573 | ТЕР 22-03-014-06 |  | Приварка фланцев к стальным трубопроводам диаметром: 200 мм | фланец | 2 | – | – | – | – |  | – | 1.66 | 3.32
[6 empty] | – | – |  |  |  | – | 1.09 | 2.18
574 | ТЕР 22-03-007-02 |  | Установка задвижек или клапанов обратных стальных диаметром: 100 мм | задвижка | 3 | – | – | – | – |  | – | 2.29 | 6.87
[6 empty] | – | – |  |  |  | – | – | –
575 | ТССЦ 302-1941 |  | Задвижки клиновые с выдвижным шпинделем фланцевые для воды, пара и нефтепродуктов давлением 1,6 МПа (16 кгс/см2) 30с41нж (ЗКЛ2-16) диаметром 80 мм | шт | 3 | – | – | – | – |  | – | – | –
[6 empty] | – | – |  |  |  | – | – | –
576 | ТЕР 22-03-014-02 |  | Приварка фланцев к стальным трубопроводам диаметром: 80 мм | фланец | 6 | – | – | – | – |  | – | 0.53 | 3.18
[6 empty] | – | – |  |  |  | – | 0.35 | 2.1
577 | ТЕР 16-05-001-01 |  | Установка вентилей, задвижек, затворов, клапанов обратных, кранов проходных на трубопроводах из стальных труб диаметром: до 25 мм | шт | 1 | – | – | – | – |  | – | 1.47 | 1.47
[6 empty] | – | – |  |  |  | – | – | –
578 | прайс |  | КШ 25.16.3110. | шт | 1 | – | – | – | – |  | – | – | –
[6 empty] | – | – |  |  |  | – | – | –
579 | ТЕР 22-03-014-01 |  | Приварка фланцев к стальным трубопроводам диаметром: 50 мм | фланец | 2 | – | – | – | – |  | – | 0.37 | 0.74
[6 empty] | – | – |  |  |  | – | 0.25 | 0.5
580 | ТЕРм 12-12-009-09 |  | Арматура муфтовая с ручным приводом или без привода водопроводная на условное давление до 10 МПа, диаметр условного прохода: 80 мм | шт | 4 | – | – | – | – |  | – | 7.6 | 30.4
[6 empty] | – | – |  |  |  | – | – | –
581 | прайс |  | Головки-заглушки ГЗ-80 | шт | 2 | – | – | – | – |  | – | – | –
[6 empty] | – | – |  |  |  | – | – | –
582 | прайс |  | Головка соединительная муфтовая: ГМ-80 | шт | 2 | – | – | – | – |  | – | – | –
[6 empty] | – | – |  |  |  | – | – | –
583 | ТЕР 22-01-011-06 |  | Укладка стальных водопроводных труб с гидравлическим испытанием диаметром: 200 мм | км труб. | 0.0125 | – | – | – | – |  | – | 489 | 6.11
[6 empty] | – | – |  |  |  | – | 121.47 | 1.52
584 | ТЕР 22-01-011-06 |  | Укладка стальных водопроводных труб с гидравлическим испытанием диаметром: 200 мм 3.1059 Трубопроводы на высоте более 5 м. Kоз=1.1, Kэм=1, Kмр=1 | км труб. | 0.0035 | – | – | – | – |  | – | 537.9 | 1.88
[6 empty] | – | – |  |  |  | – | 121.47 | 0.43
585 | ТССЦ 103-0190 |  | Трубы стальные электросварные прямошовные со снятой фаской из стали марок БСт2кп-БСт4кп и БСт2пс-БСт4пс наружный диаметр 219 мм, толщина стенки 6 мм | м | 16.064 | – | – | – | – |  | – | – | –
[6 empty] | – | – |  |  |  | – | – | –
586 | ТЕР 22-01-011-03 |  | Укладка стальных водопроводных труб с гидравлическим испытанием диаметром: 100 мм | км труб. | 0.001 | – | – | – | – |  | – | 353 | 0.35
[6 empty] | – | – |  |  |  | – | 41.26 | 0.04
587 | ТССЦ 103-0154 |  | Трубы стальные электросварные прямошовные со снятой фаской из стали марок БСт2кп-БСт4кп и БСт2пс-БСт4пс наружный диаметр 89 мм, толщина стенки 3,5 мм | м | 1.004 | – | – | – | – |  | – | – | –
[6 empty] | – | – |  |  |  | – | – | –
588 | ТЕР 22-01-011-01 |  | Укладка стальных водопроводных труб с гидравлическим испытанием диаметром: 50 мм | км труб. | 0.0005 | – | – | – | – |  | – | 318 | 0.16
[6 empty] | – | – |  |  |  | – | 20.62 | 0.01
589 | ТССЦ 103-0131 |  | Трубы стальные электросварные прямошовные со снятой фаской из стали марок БСт2кп-БСт4кп и БСт2пс-БСт4пс наружный диаметр 32 мм, толщина стенки 2,5 мм | м | 0.502 | – | – | – | – |  | – | – | –
[6 empty] | – | – |  |  |  | – | – | –
590 | ТЕР 22-03-001-05 |  | Установка фасонных частей стальных сварных диаметром: 100-250 мм | т | 0.074 | – | – | – | – |  | – | 353.8 | 26.18
[6 empty] | – | – |  |  |  | – | 103.16 | 7.63
591 | ТЕР 22-03-001-05 |  | Установка фасонных частей стальных сварных диаметром: 100-250 мм 0.1 Попр. коэффициент. Kоз=1.1, Kэм=1, Kмр=1 | т | 0.0029 | – | – | – | – |  | – | 389.18 | 1.13
[6 empty] | – | – |  |  |  | – | 103.16 | 0.3
592 | ТССЦ 507-2394 |  | Заглушки эллиптические на Ру 10 МПа (100 кгс/см2) из стали 20, диаметром условного прохода 200 мм, наружным диаметром 219 мм, толщиной стенки 8,0 мм | шт | 2 | – | – | – | – |  | – | – | –
[6 empty] | – | – |  |  |  | – | – | –
593 | ТССЦ 507-2183 |  | Тройники равнопроходные на Ру до 16 МПа (160 кгс/см2) диаметром условного прохода 200 мм, наружным диаметром 219 мм, толщиной стенки 8 мм | шт | 1 | – | – | – | – |  | – | – | –
[6 empty] | – | – |  |  |  | – | – | –
594 | ТССЦ 507-2324 |  | Переходы концентрические на Ру до 16 МПа (160 кгс/см2) диаметром условного прохода 200х80 мм, наружным диаметром и толщиной стенки 219х6-89х3,5 мм | шт | 1 | – | – | – | – |  | – | – | –
[6 empty] | – | – |  |  |  | – | – | –
595 | ТССЦ 507-2034 |  | Отводы 90 град. с радиусом кривизны R=1,5 Ду на Ру до 16 МПа (160 кгс/см2), диаметром условного прохода 200 мм, наружным диаметром 219 мм, толщиной стенки 7 мм | шт | 3 | – | – | – | – |  | – | – | –
[6 empty] | – | – |  |  |  | – | – | –
596 | ТЕР 09-03-039-05 |  | Монтаж опорных конструкций: этажерочного типа | т | 0.0147 | – | – | – | – |  | – | 19.38 | 0.28
[6 empty] | – | – |  |  |  | – | 1.28 | 0.02
597 | ТССЦ 201-0889 |  | Опоры неподвижные из горячекатаных профилей для трубопроводов | т | 0.0147 | – | – | – | – |  | – | – | –
[6 empty] | – | – |  |  |  | – | – | –
598 | ТЕР 09-03-039-04 |  | Монтаж опорных конструкций: подвесок и хомутов для крепления трубопроводов внутри зданий и сооружений | т | 0.0044 | – | – | – | – |  | – | 108.89 | 0.48
[6 empty] | – | – |  |  |  | – | 0.12 | 0
599 | ТССЦ 201-0888 |  | Опоры скользящие и катковые, крепежные детали, хомуты | т | 0.0044 | – | – | – | – |  | – | – | –
[6 empty] | – | – |  |  |  | – | – | –
Раздел. антикоррозионная защита
600 | ТЕР 13-06-002-01 |  | Очистка кварцевым песком: сплошных наружных поверхностей | м2 | 10.2 | – | – | – | – |  | – | 0.39 | 3.98
[6 empty] | – | – |  |  |  | – | 0.29 | 2.96
601 | ТЕР 13-06-003-01 |  | Очистка поверхности щетками | м2 | 1.02 | – | – | – | – |  | – | 0.9 | 0.92
[6 empty] | – | – |  |  |  | – | – | –
602 | ТЕР 13-06-004-01 |  | Обеспыливание поверхности | м2 | 10.2 | – | – | – | – |  | – | 0.1 | 1.02
[6 empty] | – | – |  |  |  | – | – | –
603 | ТЕР 13-07-001-02 |  | Обезжиривание поверхностей аппаратов и трубопроводов диаметром до 500 мм: уайт-спиритом | 100м2 | 0.102 | – | – | – | – |  | – | 9.08 | 0.93
[6 empty] | – | – |  |  |  | – | 0.01 | 0
604 | ТЕР 13-03-002-04 |  | Огрунтовка металлических поверхностей за один раз: грунтовкой ГФ-021 | 100м2 | 0.102 | – | – | – | – |  | – | 5.31 | 0.54
[6 empty] | – | – |  |  |  | – | 0.01 | 0
605 | ТЕР 13-03-004-26 |  | Окраска металлических огрунтованных поверхностей: эмалью ПФ-115 3.1060 за 2 раза. Kоз=2, Kэм=2, Kмр=2 | 100м2 | 0.102 | – | – | – | – |  | – | 3.83 | 0.39
[6 empty] | – | – |  |  |  | – | 0.01 | 0
Раздел. контроль 2%
606 | ТЕРм 39-02-012-01 |  | Рентгенографический контроль трубопровода через две стенки, диаметр трубопровода: 60 мм, толщина стенки до 5 мм | снимок | 4 | – | – | – | – |  | – | 1 | 4
[6 empty] | – | – |  |  |  | – | – | –
607 | ТЕРм 39-02-012-10 |  | Рентгенографический контроль трубопровода через две стенки, диаметр трубопровода: 273 мм, толщина стенки до 10 мм | снимок | 6 | – | – | – | – |  | – | 1.4 | 8.4
[6 empty] | – | – |  |  |  | – | – | –
608 | ТЕРм 39-02-012-03 |  | Рентгенографический контроль трубопровода через две стенки, диаметр трубопровода: 114 мм, толщина стенки до 5 мм | снимок | 4 | – | – | – | – |  | – | 1.1 | 4.4
[6 empty] | – | – |  |  |  | – | – | –
Отдел 23. участок №8-подача воды к лафетному стволу ЛС 12
609 | ТЕРм 37-01-001-01 |  | Монтаж оборудования без механизмов на открытой площадке, масса оборудования: 0,03 т-после демонтажа лафет 3.1061 Коэффициент изменения массы оборудования 0,61-0,7. Kоз=0.85, Kэм=0.85, Kмр=0.85 | шт | 1 | – | – | – | – |  | – | 17.5 | 17.5
[6 empty] | – | – |  |  |  | – | – | –
610 | ТЕР 22-03-014-02 |  | Приварка фланцев к стальным трубопроводам диаметром: 80 мм-для лафета | фланец | 1 | – | – | – | – |  | – | 0.53 | 0.53
[6 empty] | – | – |  |  |  | – | 0.35 | 0.35
611 | ТССЦ 507-1002 |  | Фланцы стальные плоские приварные из стали ВСт3сп2, ВСт3сп3, давлением 1,6 МПа (16 кгс/см2), диаметром 80 мм | шт | 1 | – | – | – | – |  | – | – | –
[6 empty] | – | – |  |  |  | – | – | –
612 | ТЕР 22-03-007-03 |  | Установка задвижек или клапанов обратных стальных диаметром: 150 мм | задвижка | 1 | – | – | – | – |  | – | 3.44 | 3.44
[6 empty] | – | – |  |  |  | – | 0.22 | 0.22
613 | ТЕР 22-03-014-05 |  | Приварка фланцев к стальным трубопроводам диаметром: 150 мм | фланец | 2 | – | – | – | – |  | – | 1.04 | 2.08
[6 empty] | – | – |  |  |  | – | 0.57 | 1.14
614 | ТЕР 22-03-007-02 |  | Установка задвижек или клапанов обратных стальных диаметром: 100 мм | задвижка | 3 | – | – | – | – |  | – | 2.29 | 6.87
[6 empty] | – | – |  |  |  | – | – | –
615 | ТССЦ 302-1941 |  | Задвижки клиновые с выдвижным шпинделем фланцевые для воды, пара и нефтепродуктов давлением 1,6 МПа (16 кгс/см2) 30с41нж (ЗКЛ2-16) диаметром 80 мм | шт | 3 | – | – | – | – |  | – | – | –
[6 empty] | – | – |  |  |  | – | – | –
616 | ТЕР 22-03-014-02 |  | Приварка фланцев к стальным трубопроводам диаметром: 80 мм | фланец | 6 | – | – | – | – |  | – | 0.53 | 3.18
[6 empty] | – | – |  |  |  | – | 0.35 | 2.1
617 | ТЕР 16-05-001-01 |  | Установка вентилей, задвижек, затворов, клапанов обратных, кранов проходных на трубопроводах из стальных труб диаметром: до 25 мм | шт | 2 | – | – | – | – |  | – | 1.47 | 2.94
[6 empty] | – | – |  |  |  | – | – | –
618 | прайс |  | КШ 25.16.3110. | шт | 2 | – | – | – | – |  | – | – | –
[6 empty] | – | – |  |  |  | – | – | –
619 | ТЕР 22-03-014-01 |  | Приварка фланцев к стальным трубопроводам диаметром: 50 мм | фланец | 4 | – | – | – | – |  | – | 0.37 | 1.48
[6 empty] | – | – |  |  |  | – | 0.25 | 1
620 | ТЕРм 12-12-009-09 |  | Арматура муфтовая с ручным приводом или без привода водопроводная на условное давление до 10 МПа, диаметр условного прохода: 80 мм | шт | 4 | – | – | – | – |  | – | 7.6 | 30.4
[6 empty] | – | – |  |  |  | – | – | –
621 | прайс |  | Головки-заглушки ГЗ-80 | шт | 2 | – | – | – | – |  | – | – | –
[6 empty] | – | – |  |  |  | – | – | –
622 | прайс |  | Головка соединительная муфтовая: ГМ-80 | шт | 2 | – | – | – | – |  | – | – | –
[6 empty] | – | – |  |  |  | – | – | –
623 | ТЕР 22-01-011-05 |  | Укладка стальных водопроводных труб с гидравлическим испытанием диаметром: 150 мм | км труб. | 0.024 | – | – | – | – |  | – | 468 | 11.23
[6 empty] | – | – |  |  |  | – | 72.47 | 1.74
624 | ТЕР 22-01-011-05 |  | Укладка стальных водопроводных труб с гидравлическим испытанием диаметром: 150 мм 3.1062 Трубопроводы на высоте более 5 м. Kоз=1.1, Kэм=1, Kмр=1 | км труб. | 0.016 | – | – | – | – |  | – | 514.8 | 8.24
[6 empty] | – | – |  |  |  | – | 72.47 | 1.16
625 | ТССЦ 103-0176 |  | Трубы стальные электросварные прямошовные со снятой фаской из стали марок БСт2кп-БСт4кп и БСт2пс-БСт4пс наружный диаметр 159 мм, толщина стенки 4,5 мм | м | 40.16 | – | – | – | – |  | – | – | –
[6 empty] | – | – |  |  |  | – | – | –
626 | ТЕР 22-01-011-03 |  | Укладка стальных водопроводных труб с гидравлическим испытанием диаметром: 100 мм | км труб. | 0.001 | – | – | – | – |  | – | 353 | 0.35
[6 empty] | – | – |  |  |  | – | 41.26 | 0.04
627 | ТССЦ 103-0154 |  | Трубы стальные электросварные прямошовные со снятой фаской из стали марок БСт2кп-БСт4кп и БСт2пс-БСт4пс наружный диаметр 89 мм, толщина стенки 3,5 мм | м | 1.004 | – | – | – | – |  | – | – | –
[6 empty] | – | – |  |  |  | – | – | –
628 | ТЕР 22-01-011-01 |  | Укладка стальных водопроводных труб с гидравлическим испытанием диаметром: 50 мм | км труб. | 0.003 | – | – | – | – |  | – | 318 | 0.95
[6 empty] | – | – |  |  |  | – | 20.62 | 0.06
629 | ТССЦ 103-0131 |  | Трубы стальные электросварные прямошовные со снятой фаской из стали марок БСт2кп-БСт4кп и БСт2пс-БСт4пс наружный диаметр 32 мм, толщина стенки 2,5 мм | м | 3.012 | – | – | – | – |  | – | – | –
[6 empty] | – | – |  |  |  | – | – | –
630 | ТЕР 22-03-001-05 |  | Установка фасонных частей стальных сварных диаметром: 100-250 мм | т | 0.0747 | – | – | – | – |  | – | 353.8 | 26.43
[6 empty] | – | – |  |  |  | – | 103.16 | 7.71
631 | ТЕР 22-03-001-05 |  | Установка фасонных частей стальных сварных диаметром: 100-250 мм 0.1 Попр. коэффициент. Kоз=1.1, Kэм=1, Kмр=1 | т | 0.0291 | – | – | – | – |  | – | 389.18 | 11.33
[6 empty] | – | – |  |  |  | – | 103.16 | 3
632 | ТССЦ 507-1995 |  | Отводы 90 град. с радиусом кривизны R=1,5 Ду на Ру до 16 МПа (160 кгс/см2), диаметром условного прохода 150 мм, наружным диаметром 159 мм, толщиной стенки 5 мм | шт | 9 | – | – | – | – |  | – | – | –
[6 empty] | – | – |  |  |  | – | – | –
633 | ТССЦ 507-2180 |  | Тройники равнопроходные на Ру до 16 МПа (160 кгс/см2) диаметром условного прохода 150 мм, наружным диаметром 159 мм, толщиной стенки 6 мм | шт | 3 | – | – | – | – |  | – | – | –
[6 empty] | – | – |  |  |  | – | – | –
634 | ТССЦ 507-2226 |  | Тройники переходные на Ру до 16 МПа (160 кгс/см2) диаметром условного прохода 200х150 мм, наружным диаметром и толщиной стенки 219х8-159х6 мм | шт | 3 | – | – | – | – |  | – | – | –
[6 empty] | – | – |  |  |  | – | – | –
635 | ТССЦ 507-2312 |  | Переходы концентрические на Ру до 16 МПа (160 кгс/см2) диаметром условного прохода 150х80 мм, наружным диаметром и толщиной стенки 159х4,5-89х3,5 мм | шт | 3 | – | – | – | – |  | – | – | –
[6 empty] | – | – |  |  |  | – | – | –
636 | ТССЦ 507-2392 |  | Заглушки эллиптические на Ру 10 МПа (100 кгс/см2) из стали 20, диаметром условного прохода 150 мм, наружным диаметром 159 мм, толщиной стенки 4,5 мм | шт | 2 | – | – | – | – |  | – | – | –
[6 empty] | – | – |  |  |  | – | – | –
637 | ТЕР 09-03-039-05 |  | Монтаж опорных конструкций: этажерочного типа | т | 0.0154 | – | – | – | – |  | – | 19.38 | 0.3
[6 empty] | – | – |  |  |  | – | 1.28 | 0.02
638 | ТССЦ 201-0889 |  | Опоры неподвижные из горячекатаных профилей для трубопроводов | т | 0.0154 | – | – | – | – |  | – | – | –
[6 empty] | – | – |  |  |  | – | – | –
639 | ТЕР 09-03-039-04 |  | Монтаж опорных конструкций: подвесок и хомутов для крепления трубопроводов внутри зданий и сооружений | т | 0.0054 | – | – | – | – |  | – | 108.89 | 0.59
[6 empty] | – | – |  |  |  | – | 0.12 | 0
640 | ТССЦ 201-0888 |  | Опоры скользящие и катковые, крепежные детали, хомуты | т | 0.0054 | – | – | – | – |  | – | – | –
[6 empty] | – | – |  |  |  | – | – | –
Раздел. антикоррозионная защита
641 | ТЕР 13-06-002-01 |  | Очистка кварцевым песком: сплошных наружных поверхностей | м2 | 22 | – | – | – | – |  | – | 0.39 | 8.58
[6 empty] | – | – |  |  |  | – | 0.29 | 6.38
642 | ТЕР 13-06-003-01 |  | Очистка поверхности щетками | м2 | 2.2 | – | – | – | – |  | – | 0.9 | 1.98
[6 empty] | – | – |  |  |  | – | – | –
643 | ТЕР 13-06-004-01 |  | Обеспыливание поверхности | м2 | 22 | – | – | – | – |  | – | 0.1 | 2.2
[6 empty] | – | – |  |  |  | – | – | –
644 | ТЕР 13-07-001-02 |  | Обезжиривание поверхностей аппаратов и трубопроводов диаметром до 500 мм: уайт-спиритом | 100м2 | 0.22 | – | – | – | – |  | – | 9.08 | 2
[6 empty] | – | – |  |  |  | – | 0.01 | 0
645 | ТЕР 13-03-002-04 |  | Огрунтовка металлических поверхностей за один раз: грунтовкой ГФ-021 | 100м2 | 0.22 | – | – | – | – |  | – | 5.31 | 1.17
[6 empty] | – | – |  |  |  | – | 0.01 | 0
646 | ТЕР 13-03-004-26 |  | Окраска металлических огрунтованных поверхностей: эмалью ПФ-115 3.1063 за 2 раза. Kоз=2, Kэм=2, Kмр=2 | 100м2 | 0.22 | – | – | – | – |  | – | 3.83 | 0.84
[6 empty] | – | – |  |  |  | – | 0.01 | 0
Раздел. контроль 2%
647 | ТЕРм 39-02-012-01 |  | Рентгенографический контроль трубопровода через две стенки, диаметр трубопровода: 60 мм, толщина стенки до 5 мм | снимок | 4 | – | – | – | – |  | – | 1 | 4
[6 empty] | – | – |  |  |  | – | – | –
648 | ТЕРм 39-02-012-07 |  | Рентгенографический контроль трубопровода через две стенки, диаметр трубопровода: 159 мм, толщина стенки до 10 мм | снимок | 6 | – | – | – | – |  | – | 1.3 | 7.8
[6 empty] | – | – |  |  |  | – | – | –
649 | ТЕРм 39-02-012-03 |  | Рентгенографический контроль трубопровода через две стенки, диаметр трубопровода: 114 мм, толщина стенки до 5 мм | снимок | 4 | – | – | – | – |  | – | 1.1 | 4.4
[6 empty] | – | – |  |  |  | – | – | –
Отдел 24. участок №9
650 | ТЕРм 37-01-001-01 |  | Монтаж оборудования без механизмов на открытой площадке, масса оборудования: 0,03 т-после демонтажа лафет 3.1064 Коэффициент изменения массы оборудования 0,61-0,7. Kоз=0.85, Kэм=0.85, Kмр=0.85 | шт | 1 | – | – | – | – |  | – | 17.5 | 17.5
[6 empty] | – | – |  |  |  | – | – | –
651 | ТЕР 22-03-014-02 |  | Приварка фланцев к стальным трубопроводам диаметром: 80 мм-для лафета | фланец | 1 | – | – | – | – |  | – | 0.53 | 0.53
[6 empty] | – | – |  |  |  | – | 0.35 | 0.35
652 | ТССЦ 507-1002 |  | Фланцы стальные плоские приварные из стали ВСт3сп2, ВСт3сп3, давлением 1,6 МПа (16 кгс/см2), диаметром 80 мм | шт | 1 | – | – | – | – |  | – | – | –
[6 empty] | – | – |  |  |  | – | – | –
653 | ТЕР 22-03-007-04 |  | Установка задвижек или клапанов обратных стальных диаметром: 200 мм | задвижка | 1 | – | – | – | – |  | – | 5.23 | 5.23
[6 empty] | – | – |  |  |  | – | 0.33 | 0.33
654 | ТЕР 22-03-014-06 |  | Приварка фланцев к стальным трубопроводам диаметром: 200 мм | фланец | 2 | – | – | – | – |  | – | 1.66 | 3.32
[6 empty] | – | – |  |  |  | – | 1.09 | 2.18
655 | ТЕР 22-03-007-02 |  | Установка задвижек или клапанов обратных стальных диаметром: 100 мм | задвижка | 3 | – | – | – | – |  | – | 2.29 | 6.87
[6 empty] | – | – |  |  |  | – | – | –
656 | ТССЦ 302-1941 |  | Задвижки клиновые с выдвижным шпинделем фланцевые для воды, пара и нефтепродуктов давлением 1,6 МПа (16 кгс/см2) 30с41нж (ЗКЛ2-16) диаметром 80 мм | шт | 3 | – | – | – | – |  | – | – | –
[6 empty] | – | – |  |  |  | – | – | –
657 | ТЕР 22-03-014-02 |  | Приварка фланцев к стальным трубопроводам диаметром: 80 мм | фланец | 6 | – | – | – | – |  | – | 0.53 | 3.18
[6 empty] | – | – |  |  |  | – | 0.35 | 2.1
658 | ТЕР 16-05-001-01 |  | Установка вентилей, задвижек, затворов, клапанов обратных, кранов проходных на трубопроводах из стальных труб диаметром: до 25 мм | шт | 1 | – | – | – | – |  | – | 1.47 | 1.47
[6 empty] | – | – |  |  |  | – | – | –
659 | ТЕР 16-05-001-01 |  | Установка вентилей, задвижек, затворов, клапанов обратных, кранов проходных на трубопроводах из стальных труб диаметром: до 25 мм 3.1065 Прокладка трубопроводов и установка арматуры с передвижных подмостей и лестн. Kоз=1.2, Kэм=1, Kмр=1 3.1066 Прокладка трубопроводов и установка арматуры с передвижных подмостей и лестн. Kоз=1.08, Kэм=1, Kмр=1 | шт | 1 | – | – | – | – |  | – | 1.91 | 1.91
[6 empty] | – | – |  |  |  | – | – | –
660 | прайс |  | КШ 25.16.3110. цена 4720 с ндс/1,18*1,07=4280 | шт | 2 | – | – | – | – |  | – | – | –
[6 empty] | – | – |  |  |  | – | – | –
661 | ТЕР 22-03-014-01 |  | Приварка фланцев к стальным трубопроводам диаметром: 50 мм | фланец | 4 | – | – | – | – |  | – | 0.37 | 1.48
[6 empty] | – | – |  |  |  | – | 0.25 | 1
662 | ТЕРм 12-12-009-09 |  | Арматура муфтовая с ручным приводом или без привода водопроводная на условное давление до 10 МПа, диаметр условного прохода: 80 мм | шт | 4 | – | – | – | – |  | – | 7.6 | 30.4
[6 empty] | – | – |  |  |  | – | – | –
663 | прайс |  | Головки-заглушки ГЗ-80 | шт | 2 | – | – | – | – |  | – | – | –
[6 empty] | – | – |  |  |  | – | – | –
664 | прайс |  | Головка соединительная муфтовая: ГМ-80 | шт | 2 | – | – | – | – |  | – | – | –
[6 empty] | – | – |  |  |  | – | – | –
665 | ТЕР 22-01-011-01 |  | Укладка стальных водопроводных труб с гидравлическим испытанием диаметром: 50 мм | км труб. | 0.0005 | – | – | – | – |  | – | 318 | 0.16
[6 empty] | – | – |  |  |  | – | 20.62 | 0.01
666 | ТЕР 22-01-011-01 |  | Укладка стальных водопроводных труб с гидравлическим испытанием диаметром: 50 мм 3.1067 Трубопроводы на высоте более 5 м. Kоз=1.1, Kэм=1, Kмр=1 | км труб. | 0.0015 | – | – | – | – |  | – | 349.8 | 0.52
[6 empty] | – | – |  |  |  | – | 20.62 | 0.03
667 | ТССЦ 103-0131 |  | Трубы стальные электросварные прямошовные со снятой фаской из стали марок БСт2кп-БСт4кп и БСт2пс-БСт4пс наружный диаметр 32 мм, толщина стенки 2,5 мм | м | 2.008 | – | – | – | – |  | – | – | –
[6 empty] | – | – |  |  |  | – | – | –
668 | ТЕР 22-01-011-03 |  | Укладка стальных водопроводных труб с гидравлическим испытанием диаметром: 100 мм | км труб. | 0.001 | – | – | – | – |  | – | 353 | 0.35
[6 empty] | – | – |  |  |  | – | 41.26 | 0.04
669 | ТССЦ 103-0154 |  | Трубы стальные электросварные прямошовные со снятой фаской из стали марок БСт2кп-БСт4кп и БСт2пс-БСт4пс наружный диаметр 89 мм, толщина стенки 3,5 мм | м | 1.004 | – | – | – | – |  | – | – | –
[6 empty] | – | – |  |  |  | – | – | –
670 | ТЕР 22-01-011-06 |  | Укладка стальных водопроводных труб с гидравлическим испытанием диаметром: 200 мм | км труб. | 0.022 | – | – | – | – |  | – | 489 | 10.76
[6 empty] | – | – |  |  |  | – | 121.47 | 2.67
671 | ТЕР 22-01-011-06 |  | Укладка стальных водопроводных труб с гидравлическим испытанием диаметром: 200 мм 3.1068 Трубопроводы на высоте более 5 м. Kоз=1.1, Kэм=1, Kмр=1 | км труб. | 0.022 | – | – | – | – |  | – | 537.9 | 11.83
[6 empty] | – | – |  |  |  | – | 121.47 | 2.67
672 | ТССЦ 103-0190 |  | Трубы стальные электросварные прямошовные со снятой фаской из стали марок БСт2кп-БСт4кп и БСт2пс-БСт4пс наружный диаметр 219 мм, толщина стенки 6 мм | м | 44.18 | – | – | – | – |  | – | – | –
[6 empty] | – | – |  |  |  | – | – | –
673 | ТЕР 22-03-001-05 |  | Установка фасонных частей стальных сварных диаметром: 100-250 мм | т | 0.1162 | – | – | – | – |  | – | 353.8 | 41.11
[6 empty] | – | – |  |  |  | – | 103.16 | 11.99
674 | ТЕР 22-03-001-05 |  | Установка фасонных частей стальных сварных диаметром: 100-250 мм 0.1 Попр. коэффициент. Kоз=1.1, Kэм=1, Kмр=1 | т | 0.0634 | – | – | – | – |  | – | 389.18 | 24.67
[6 empty] | – | – |  |  |  | – | 103.16 | 6.54
675 | ТССЦ 507-2394 |  | Заглушки эллиптические на Ру 10 МПа (100 кгс/см2) из стали 20, диаметром условного прохода 200 мм, наружным диаметром 219 мм, толщиной стенки 8,0 мм | шт | 1 | – | – | – | – |  | – | – | –
[6 empty] | – | – |  |  |  | – | – | –
676 | ТССЦ 507-2034 |  | Отводы 90 град. с радиусом кривизны R=1,5 Ду на Ру до 16 МПа (160 кгс/см2), диаметром условного прохода 200 мм, наружным диаметром 219 мм, толщиной стенки 7 мм | шт | 8 | – | – | – | – |  | – | – | –
[6 empty] | – | – |  |  |  | – | – | –
677 | ТССЦ 507-2034 |  | Отводы 45 град. с радиусом кривизны R=1,5 Ду на Ру до 16 МПа (160 кгс/см2), диаметром условного прохода: 200 мм, наружным диаметром 219 мм, толщиной стенки 7 мм | шт | 1 | – | – | – | – |  | – | – | –
[6 empty] | – | – |  |  |  | – | – | –
678 | ТССЦ 507-2183 |  | Тройники равнопроходные на Ру до 16 МПа (160 кгс/см2) диаметром условного прохода 200 мм, наружным диаметром 219 мм, толщиной стенки 8 мм | шт | 2 | – | – | – | – |  | – | – | –
[6 empty] | – | – |  |  |  | – | – | –
679 | ТССЦ 507-2324 |  | Переходы концентрические на Ру до 16 МПа (160 кгс/см2) диаметром условного прохода 200х80 мм, наружным диаметром и толщиной стенки 219х6-89х3,5 мм | шт | 1 | – | – | – | – |  | – | – | –
[6 empty] | – | – |  |  |  | – | – | –
680 | ТЕР 09-03-039-05 |  | Монтаж опорных конструкций: этажерочного типа | т | 0.0425 | – | – | – | – |  | – | 19.38 | 0.82
[6 empty] | – | – |  |  |  | – | 1.28 | 0.05
681 | ТССЦ 201-0889 |  | Опоры неподвижные из горячекатаных профилей для трубопроводов | т | 0.0271 | – | – | – | – |  | – | – | –
[6 empty] | – | – |  |  |  | – | – | –
682 | ТЕРм 38-01-006-08 |  | Сборка с помощью лебедок ручных (с установкой и снятием их в процессе работы) или вручную (мелких деталей): стремянки, связи, кронштейны, тормозные конструкции и пр. | т | 0.0154 | – | – | – | – |  | – | 130 | 2
[6 empty] | – | – |  |  |  | – | 1.3 | 0.02
683 | ТССЦ 101-3777 |  | Сталь листовая горячекатаная марки Ст3 толщиной 10-13 мм | т | 0.015052 | – | – | – | – |  | – | – | –
[6 empty] | – | – |  |  |  | – | – | –
684 | ТССЦ 101-1755 |  | Сталь полосовая, марка стали Ст3сп шириной 50-200 мм толщиной 4-5 мм | т | 0.001272 | – | – | – | – |  | – | – | –
[6 empty] | – | – |  |  |  | – | – | –
685 | ТЕР 09-03-039-04 |  | Монтаж опорных конструкций: подвесок и хомутов для крепления трубопроводов внутри зданий и сооружений | т | 0.0134 | – | – | – | – |  | – | 108.89 | 1.46
[6 empty] | – | – |  |  |  | – | 0.12 | 0
686 | ТССЦ 201-0888 |  | Опоры скользящие и катковые, крепежные детали, хомуты | т | 0.0134 | – | – | – | – |  | – | – | –
[6 empty] | – | – |  |  |  | – | – | –
Раздел. антикоррозионная защита
687 | ТЕР 13-06-002-01 |  | Очистка кварцевым песком: сплошных наружных поверхностей | м2 | 31.3 | – | – | – | – |  | – | 0.39 | 12.21
[6 empty] | – | – |  |  |  | – | 0.29 | 9.08
688 | ТЕР 13-06-003-01 |  | Очистка поверхности щетками | м2 | 3.13 | – | – | – | – |  | – | 0.9 | 2.82
[6 empty] | – | – |  |  |  | – | – | –
689 | ТЕР 13-06-004-01 |  | Обеспыливание поверхности | м2 | 31.3 | – | – | – | – |  | – | 0.1 | 3.13
[6 empty] | – | – |  |  |  | – | – | –
690 | ТЕР 13-07-001-02 |  | Обезжиривание поверхностей аппаратов и трубопроводов диаметром до 500 мм: уайт-спиритом | 100м2 | 0.313 | – | – | – | – |  | – | 9.08 | 2.84
[6 empty] | – | – |  |  |  | – | 0.01 | 0
691 | ТЕР 13-03-002-04 |  | Огрунтовка металлических поверхностей за один раз: грунтовкой ГФ-021 | 100м2 | 0.313 | – | – | – | – |  | – | 5.31 | 1.66
[6 empty] | – | – |  |  |  | – | 0.01 | 0
692 | ТЕР 13-03-004-26 |  | Окраска металлических огрунтованных поверхностей: эмалью ПФ-115 3.1069 за 2 раза. Kоз=2, Kэм=2, Kмр=2 | 100м2 | 0.313 | – | – | – | – |  | – | 3.83 | 1.2
[6 empty] | – | – |  |  |  | – | 0.01 | 0
Раздел. контроль 2%
693 | ТЕРм 39-02-012-01 |  | Рентгенографический контроль трубопровода через две стенки, диаметр трубопровода: 60 мм, толщина стенки до 5 мм | снимок | 4 | – | – | – | – |  | – | 1 | 4
[6 empty] | – | – |  |  |  | – | – | –
694 | ТЕРм 39-02-012-10 |  | Рентгенографический контроль трубопровода через две стенки, диаметр трубопровода: 273 мм, толщина стенки до 10 мм | снимок | 6 | – | – | – | – |  | – | 1.4 | 8.4
[6 empty] | – | – |  |  |  | – | – | –
695 | ТЕРм 39-02-012-03 |  | Рентгенографический контроль трубопровода через две стенки, диаметр трубопровода: 114 мм, толщина стенки до 5 мм | снимок | 4 | – | – | – | – |  | – | 1.1 | 4.4
[6 empty] | – | – |  |  |  | – | – | –
Отдел 25. участок №1
696 | ТЕР 16-05-001-01 |  | Установка вентилей, задвижек, затворов, клапанов обратных, кранов проходных на трубопроводах из стальных труб диаметром: до 25 мм | шт | 3 | – | – | – | – |  | – | 1.47 | 4.41
[6 empty] | – | – |  |  |  | – | – | –
697 | прайс |  | КШ 25.16.3110. | шт | 3 | – | – | – | – |  | – | – | –
[6 empty] | – | – |  |  |  | – | – | –
698 | ТЕР 22-03-014-01 |  | Приварка фланцев к стальным трубопроводам диаметром: 50 мм | фланец | 6 | – | – | – | – |  | – | 0.37 | 2.22
[6 empty] | – | – |  |  |  | – | 0.25 | 1.5
699 | ТЕР 22-01-011-06 |  | Укладка стальных водопроводных труб с гидравлическим испытанием диаметром: 200 мм | км труб. | 0.03 | – | – | – | – |  | – | 489 | 14.67
[6 empty] | – | – |  |  |  | – | 121.47 | 3.64
700 | ТЕР 22-01-011-06 |  | Укладка стальных водопроводных труб с гидравлическим испытанием диаметром: 200 мм 3.1070 Трубопроводы на высоте более 5 м. Kоз=1.1, Kэм=1, Kмр=1 | км труб. | 0.07 | – | – | – | – |  | – | 537.9 | 37.65
[6 empty] | – | – |  |  |  | – | 121.47 | 8.5
701 | ТССЦ 103-0190 |  | Трубы стальные электросварные прямошовные со снятой фаской из стали марок БСт2кп-БСт4кп и БСт2пс-БСт4пс наружный диаметр 219 мм, толщина стенки 6 мм | м | 100.4 | – | – | – | – |  | – | – | –
[6 empty] | – | – |  |  |  | – | – | –
702 | ТЕР 22-01-011-01 |  | Укладка стальных водопроводных труб с гидравлическим испытанием диаметром: 50 мм | км труб. | 0.06 | – | – | – | – |  | – | 318 | 19.08
[6 empty] | – | – |  |  |  | – | 20.62 | 1.24
703 | ТССЦ 103-0131 |  | Трубы стальные электросварные прямошовные со снятой фаской из стали марок БСт2кп-БСт4кп и БСт2пс-БСт4пс наружный диаметр 32 мм, толщина стенки 2,5 мм | м | 60.24 | – | – | – | – |  | – | – | –
[6 empty] | – | – |  |  |  | – | – | –
704 | ТЕР 22-03-001-05 |  | Установка фасонных частей стальных сварных диаметром: 100-250 мм | т | 0.068 | – | – | – | – |  | – | 353.8 | 24.06
[6 empty] | – | – |  |  |  | – | 103.16 | 7.01
705 | ТЕР 22-03-001-05 |  | Установка фасонных частей стальных сварных диаметром: 100-250 мм 0.1 Попр. коэффициент. Kоз=1.1, Kэм=1, Kмр=1 | т | 0.204 | – | – | – | – |  | – | 389.18 | 79.39
[6 empty] | – | – |  |  |  | – | 103.16 | 21.04
706 | ТССЦ 507-2034 |  | Отводы 90 град. с радиусом кривизны R=1,5 Ду на Ру до 16 МПа (160 кгс/см2), диаметром условного прохода 200 мм, наружным диаметром 219 мм, толщиной стенки 7 мм | шт | 16 | – | – | – | – |  | – | – | –
[6 empty] | – | – |  |  |  | – | – | –
707 | ТЕР 09-03-039-05 |  | Монтаж опорных конструкций: этажерочного типа | т | 0.0351 | – | – | – | – |  | – | 19.38 | 0.68
[6 empty] | – | – |  |  |  | – | 1.28 | 0.04
708 | ТССЦ 201-0889 |  | Опоры неподвижные из горячекатаных профилей для трубопроводов | т | 0.0351 | – | – | – | – |  | – | – | –
[6 empty] | – | – |  |  |  | – | – | –
709 | ТЕР 09-03-039-04 |  | Монтаж опорных конструкций: подвесок и хомутов для крепления трубопроводов внутри зданий и сооружений | т | 0.029 | – | – | – | – |  | – | 108.89 | 3.16
[6 empty] | – | – |  |  |  | – | 0.12 | 0
710 | ТССЦ 201-0888 |  | Опоры скользящие и катковые, крепежные детали, хомуты | т | 0.029 | – | – | – | – |  | – | – | –
[6 empty] | – | – |  |  |  | – | – | –
Раздел. антикоррозионная защита
711 | ТЕР 13-06-002-01 |  | Очистка кварцевым песком: сплошных наружных поверхностей | м2 | 69.3 | – | – | – | – |  | – | 0.39 | 27.03
[6 empty] | – | – |  |  |  | – | 0.29 | 20.1
712 | ТЕР 13-06-003-01 |  | Очистка поверхности щетками | м2 | 6.93 | – | – | – | – |  | – | 0.9 | 6.24
[6 empty] | – | – |  |  |  | – | – | –
713 | ТЕР 13-06-004-01 |  | Обеспыливание поверхности | м2 | 69.3 | – | – | – | – |  | – | 0.1 | 6.93
[6 empty] | – | – |  |  |  | – | – | –
714 | ТЕР 13-07-001-02 |  | Обезжиривание поверхностей аппаратов и трубопроводов диаметром до 500 мм: уайт-спиритом | 100м2 | 0.693 | – | – | – | – |  | – | 9.08 | 6.29
[6 empty] | – | – |  |  |  | – | 0.01 | 0.01
715 | ТЕР 13-03-002-04 |  | Огрунтовка металлических поверхностей за один раз: грунтовкой ГФ-021 | 100м2 | 0.693 | – | – | – | – |  | – | 5.31 | 3.68
[6 empty] | – | – |  |  |  | – | 0.01 | 0.01
716 | ТЕР 13-03-004-26 |  | Окраска металлических огрунтованных поверхностей: эмалью ПФ-115 3.1071 за 2 раза. Kоз=2, Kэм=2, Kмр=2 | 100м2 | 0.693 | – | – | – | – |  | – | 3.83 | 2.65
[6 empty] | – | – |  |  |  | – | 0.01 | 0.01
Раздел. контроль 2%
717 | ТЕРм 39-02-012-01 |  | Рентгенографический контроль трубопровода через две стенки, диаметр трубопровода: 60 мм, толщина стенки до 5 мм | снимок | 4 | – | – | – | – |  | – | 1 | 4
[6 empty] | – | – |  |  |  | – | – | –
718 | ТЕРм 39-02-012-10 |  | Рентгенографический контроль трубопровода через две стенки, диаметр трубопровода: 273 мм, толщина стенки до 10 мм | снимок | 6 | – | – | – | – |  | – | 1.4 | 8.4
[6 empty] | – | – |  |  |  | – | – | –
Отдел 26. участок №1-участок подачи воды к лафетному стволу ЛС5
719 | ТЕРм 37-01-001-01 |  | Монтаж оборудования без механизмов на открытой площадке, масса оборудования: 0,03 т-после демонтажа лафет 3.1072 Коэффициент изменения массы оборудования 0,61-0,7. Kоз=0.85, Kэм=0.85, Kмр=0.85 | шт | 1 | – | – | – | – |  | – | 17.5 | 17.5
[6 empty] | – | – |  |  |  | – | – | –
720 | ТЕР 22-03-014-02 |  | Приварка фланцев к стальным трубопроводам диаметром: 80 мм-для лафета | фланец | 1 | – | – | – | – |  | – | 0.53 | 0.53
[6 empty] | – | – |  |  |  | – | 0.35 | 0.35
721 | ТССЦ 507-1002 |  | Фланцы стальные плоские приварные из стали ВСт3сп2, ВСт3сп3, давлением 1,6 МПа (16 кгс/см2), диаметром 80 мм | шт | 1 | – | – | – | – |  | – | – | –
[6 empty] | – | – |  |  |  | – | – | –
722 | ТЕР 22-03-007-04 |  | Установка задвижек или клапанов обратных стальных диаметром: 200 мм | задвижка | 1 | – | – | – | – |  | – | 5.23 | 5.23
[6 empty] | – | – |  |  |  | – | 0.33 | 0.33
723 | ТЕР 22-03-014-06 |  | Приварка фланцев к стальным трубопроводам диаметром: 200 мм | фланец | 2 | – | – | – | – |  | – | 1.66 | 3.32
[6 empty] | – | – |  |  |  | – | 1.09 | 2.18
724 | ТЕР 22-03-007-02 |  | Установка задвижек или клапанов обратных стальных диаметром: 100 мм | задвижка | 2 | – | – | – | – |  | – | 2.29 | 4.58
[6 empty] | – | – |  |  |  | – | – | –
725 | ТССЦ 302-1941 |  | Задвижки клиновые с выдвижным шпинделем фланцевые для воды, пара и нефтепродуктов давлением 1,6 МПа (16 кгс/см2) 30с41нж (ЗКЛ2-16) диаметром 80 мм | шт | 2 | – | – | – | – |  | – | – | –
[6 empty] | – | – |  |  |  | – | – | –
726 | ТЕР 22-03-014-02 |  | Приварка фланцев к стальным трубопроводам диаметром: 80 мм | фланец | 4 | – | – | – | – |  | – | 0.53 | 2.12
[6 empty] | – | – |  |  |  | – | 0.35 | 1.4
727 | ТЕР 16-05-001-01 |  | Установка вентилей, задвижек, затворов, клапанов обратных, кранов проходных на трубопроводах из стальных труб диаметром: до 25 мм | шт | 1 | – | – | – | – |  | – | 1.47 | 1.47
[6 empty] | – | – |  |  |  | – | – | –
728 | прайс |  | КШ 25.16.3110. | шт | 1 | – | – | – | – |  | – | – | –
[6 empty] | – | – |  |  |  | – | – | –
729 | ТЕР 22-03-014-01 |  | Приварка фланцев к стальным трубопроводам диаметром: 50 мм | фланец | 2 | – | – | – | – |  | – | 0.37 | 0.74
[6 empty] | – | – |  |  |  | – | 0.25 | 0.5
730 | ТЕРм 12-12-009-09 |  | Арматура муфтовая с ручным приводом или без привода водопроводная на условное давление до 10 МПа, диаметр условного прохода: 80 мм | шт | 4 | – | – | – | – |  | – | 7.6 | 30.4
[6 empty] | – | – |  |  |  | – | – | –
731 | прайс |  | Головки-заглушки ГЗ-80 | шт | 2 | – | – | – | – |  | – | – | –
[6 empty] | – | – |  |  |  | – | – | –
732 | прайс |  | Головка соединительная муфтовая: ГМ-80 | шт | 2 | – | – | – | – |  | – | – | –
[6 empty] | – | – |  |  |  | – | – | –
733 | ТЕР 22-01-011-01 |  | Укладка стальных водопроводных труб с гидравлическим испытанием диаметром: 50 мм | км труб. | 0.0005 | – | – | – | – |  | – | 318 | 0.16
[6 empty] | – | – |  |  |  | – | 20.62 | 0.01
734 | ТССЦ 103-0131 |  | Трубы стальные электросварные прямошовные со снятой фаской из стали марок БСт2кп-БСт4кп и БСт2пс-БСт4пс наружный диаметр 32 мм, толщина стенки 2,5 мм | м | 0.502 | – | – | – | – |  | – | – | –
[6 empty] | – | – |  |  |  | – | – | –
735 | ТЕР 22-01-011-03 |  | Укладка стальных водопроводных труб с гидравлическим испытанием диаметром: 100 мм | км труб. | 0.001 | – | – | – | – |  | – | 353 | 0.35
[6 empty] | – | – |  |  |  | – | 41.26 | 0.04
736 | ТССЦ 103-0154 |  | Трубы стальные электросварные прямошовные со снятой фаской из стали марок БСт2кп-БСт4кп и БСт2пс-БСт4пс наружный диаметр 89 мм, толщина стенки 3,5 мм | м | 1.004 | – | – | – | – |  | – | – | –
[6 empty] | – | – |  |  |  | – | – | –
737 | ТЕР 22-01-011-06 |  | Укладка стальных водопроводных труб с гидравлическим испытанием диаметром: 200 мм | км труб. | 0.039 | – | – | – | – |  | – | 489 | 19.07
[6 empty] | – | – |  |  |  | – | 121.47 | 4.74
738 | ТССЦ 103-0190 |  | Трубы стальные электросварные прямошовные со снятой фаской из стали марок БСт2кп-БСт4кп и БСт2пс-БСт4пс наружный диаметр 219 мм, толщина стенки 6 мм | м | 39.16 | – | – | – | – |  | – | – | –
[6 empty] | – | – |  |  |  | – | – | –
739 | ТЕР 22-03-001-05 |  | Установка фасонных частей стальных сварных диаметром: 100-250 мм | т | 0.0599 | – | – | – | – |  | – | 353.8 | 21.19
[6 empty] | – | – |  |  |  | – | 103.16 | 6.18
740 | ТССЦ 507-2034 |  | Отводы 90 град. с радиусом кривизны R=1,5 Ду на Ру до 16 МПа (160 кгс/см2), диаметром условного прохода 200 мм, наружным диаметром 219 мм, толщиной стенки 7 мм | шт | 2 | – | – | – | – |  | – | – | –
[6 empty] | – | – |  |  |  | – | – | –
741 | ТССЦ 507-2183 |  | Тройники равнопроходные на Ру до 16 МПа (160 кгс/см2) диаметром условного прохода 200 мм, наружным диаметром 219 мм, толщиной стенки 8 мм | шт | 1 | – | – | – | – |  | – | – | –
[6 empty] | – | – |  |  |  | – | – | –
742 | ТССЦ 507-2394 |  | Заглушки эллиптические на Ру 10 МПа (100 кгс/см2) из стали 20, диаметром условного прохода 200 мм, наружным диаметром 219 мм, толщиной стенки 8,0 мм | шт | 2 | – | – | – | – |  | – | – | –
[6 empty] | – | – |  |  |  | – | – | –
743 | ТССЦ 507-2324 |  | Переходы концентрические на Ру до 16 МПа (160 кгс/см2) диаметром условного прохода 200х80 мм, наружным диаметром и толщиной стенки 219х6-89х3,5 мм | шт | 1 | – | – | – | – |  | – | – | –
[6 empty] | – | – |  |  |  | – | – | –
744 | ТЕР 09-03-039-05 |  | Монтаж опорных конструкций: этажерочного типа | т | 0.0365 | – | – | – | – |  | – | 19.38 | 0.71
[6 empty] | – | – |  |  |  | – | 1.28 | 0.05
745 | ТССЦ 201-0889 |  | Опоры неподвижные из горячекатаных профилей для трубопроводов | т | 0.0211 | – | – | – | – |  | – | – | –
[6 empty] | – | – |  |  |  | – | – | –
746 | ТЕРм 38-01-006-08 |  | Сборка с помощью лебедок ручных (с установкой и снятием их в процессе работы) или вручную (мелких деталей): стремянки, связи, кронштейны, тормозные конструкции и пр. | т | 0.0154 | – | – | – | – |  | – | 130 | 2
[6 empty] | – | – |  |  |  | – | 1.3 | 0.02
747 | ТССЦ 101-3777 |  | Сталь листовая горячекатаная марки Ст3 толщиной 10-13 мм | т | 0.015052 | – | – | – | – |  | – | – | –
[6 empty] | – | – |  |  |  | – | – | –
748 | ТССЦ 101-1755 |  | Сталь полосовая, марка стали Ст3сп шириной 50-200 мм толщиной 4-5 мм | т | 0.001272 | – | – | – | – |  | – | – | –
[6 empty] | – | – |  |  |  | – | – | –
749 | ТЕР 09-03-039-04 |  | Монтаж опорных конструкций: подвесок и хомутов для крепления трубопроводов внутри зданий и сооружений | т | 0.0268 | – | – | – | – |  | – | 108.89 | 2.92
[6 empty] | – | – |  |  |  | – | 0.12 | 0
750 | ТССЦ 201-0888 |  | Опоры скользящие и катковые, крепежные детали, хомуты | т | 0.0268 | – | – | – | – |  | – | – | –
[6 empty] | – | – |  |  |  | – | – | –
Раздел. антикоррозионная защита
751 | ТЕР 13-06-002-01 |  | Очистка кварцевым песком: сплошных наружных поверхностей | м2 | 27.2 | – | – | – | – |  | – | 0.39 | 10.61
[6 empty] | – | – |  |  |  | – | 0.29 | 7.89
752 | ТЕР 13-06-003-01 |  | Очистка поверхности щетками | м2 | 2.72 | – | – | – | – |  | – | 0.9 | 2.45
[6 empty] | – | – |  |  |  | – | – | –
753 | ТЕР 13-06-004-01 |  | Обеспыливание поверхности | м2 | 27.2 | – | – | – | – |  | – | 0.1 | 2.72
[6 empty] | – | – |  |  |  | – | – | –
754 | ТЕР 13-07-001-02 |  | Обезжиривание поверхностей аппаратов и трубопроводов диаметром до 500 мм: уайт-спиритом | 100м2 | 0.272 | – | – | – | – |  | – | 9.08 | 2.47
[6 empty] | – | – |  |  |  | – | 0.01 | 0
755 | ТЕР 13-03-002-04 |  | Огрунтовка металлических поверхностей за один раз: грунтовкой ГФ-021 | 100м2 | 0.272 | – | – | – | – |  | – | 5.31 | 1.44
[6 empty] | – | – |  |  |  | – | 0.01 | 0
756 | ТЕР 13-03-004-26 |  | Окраска металлических огрунтованных поверхностей: эмалью ПФ-115 3.1073 за 2 раза. Kоз=2, Kэм=2, Kмр=2 | 100м2 | 0.272 | – | – | – | – |  | – | 3.83 | 1.04
[6 empty] | – | – |  |  |  | – | 0.01 | 0
Раздел. контроль 2%
757 | ТЕРм 39-02-012-01 |  | Рентгенографический контроль трубопровода через две стенки, диаметр трубопровода: 60 мм, толщина стенки до 5 мм | снимок | 4 | – | – | – | – |  | – | 1 | 4
[6 empty] | – | – |  |  |  | – | – | –
758 | ТЕРм 39-02-012-10 |  | Рентгенографический контроль трубопровода через две стенки, диаметр трубопровода: 273 мм, толщина стенки до 10 мм | снимок | 6 | – | – | – | – |  | – | 1.4 | 8.4
[6 empty] | – | – |  |  |  | – | – | –
759 | ТЕРм 39-02-012-03 |  | Рентгенографический контроль трубопровода через две стенки, диаметр трубопровода: 114 мм, толщина стенки до 5 мм | снимок | 4 | – | – | – | – |  | – | 1.1 | 4.4
[6 empty] | – | – |  |  |  | – | – | –
Отдел 27. участок № 13
760 | ТЕР 16-05-001-01 |  | Установка вентилей, задвижек, затворов, клапанов обратных, кранов проходных на трубопроводах из стальных труб диаметром: до 25 мм | шт | 1 | – | – | – | – |  | – | 1.47 | 1.47
[6 empty] | – | – |  |  |  | – | – | –
761 | прайс |  | КШ 25.16.3110. | шт | 1 | – | – | – | – |  | – | – | –
[6 empty] | – | – |  |  |  | – | – | –
762 | ТЕР 22-03-014-01 |  | Приварка фланцев к стальным трубопроводам диаметром: 50 мм | фланец | 2 | – | – | – | – |  | – | 0.37 | 0.74
[6 empty] | – | – |  |  |  | – | 0.25 | 0.5
763 | ТЕР 22-03-001-05 |  | Установка фасонных частей стальных сварных диаметром: 100-250 мм | т | 0.017 | – | – | – | – |  | – | 353.8 | 6.01
[6 empty] | – | – |  |  |  | – | 103.16 | 1.75
764 | ТЕР 22-03-001-05 |  | Установка фасонных частей стальных сварных диаметром: 100-250 мм 0.1 Попр. коэффициент. Kоз=1.1, Kэм=1, Kмр=1 | т | 0.068 | – | – | – | – |  | – | 389.18 | 26.46
[6 empty] | – | – |  |  |  | – | 103.16 | 7.01
765 | ТССЦ 507-2034 |  | Отводы 90 град. с радиусом кривизны R=1,5 Ду на Ру до 16 МПа (160 кгс/см2), диаметром условного прохода 200 мм, наружным диаметром 219 мм, толщиной стенки 7 мм | шт | 5 | – | – | – | – |  | – | – | –
[6 empty] | – | – |  |  |  | – | – | –
766 | ТЕР 22-01-011-06 |  | Укладка стальных водопроводных труб с гидравлическим испытанием диаметром: 200 мм | км труб. | 0.0025 | – | – | – | – |  | – | 489 | 1.22
[6 empty] | – | – |  |  |  | – | 121.47 | 0.3
767 | ТЕР 22-01-011-06 |  | Укладка стальных водопроводных труб с гидравлическим испытанием диаметром: 200 мм 3.1074 Трубопроводы на высоте более 5 м. Kоз=1.1, Kэм=1, Kмр=1 | км труб. | 0.0075 | – | – | – | – |  | – | 537.9 | 4.03
[6 empty] | – | – |  |  |  | – | 121.47 | 0.91
768 | ТССЦ 103-0190 |  | Трубы стальные электросварные прямошовные со снятой фаской из стали марок БСт2кп-БСт4кп и БСт2пс-БСт4пс наружный диаметр 219 мм, толщина стенки 6 мм | м | 10.04 | – | – | – | – |  | – | – | –
[6 empty] | – | – |  |  |  | – | – | –
769 | ТЕР 22-01-011-01 |  | Укладка стальных водопроводных труб с гидравлическим испытанием диаметром: 50 мм | км труб. | 0.0045 | – | – | – | – |  | – | 318 | 1.43
[6 empty] | – | – |  |  |  | – | 20.62 | 0.09
770 | ТССЦ 103-0131 |  | Трубы стальные электросварные прямошовные со снятой фаской из стали марок БСт2кп-БСт4кп и БСт2пс-БСт4пс наружный диаметр 32 мм, толщина стенки 2,5 мм | м | 4.518 | – | – | – | – |  | – | – | –
[6 empty] | – | – |  |  |  | – | – | –
771 | ТЕР 09-03-039-05 |  | Монтаж опорных конструкций: этажерочного типа | т | 0.0097 | – | – | – | – |  | – | 19.38 | 0.19
[6 empty] | – | – |  |  |  | – | 1.28 | 0.01
772 | ТССЦ 201-0889 |  | Опоры неподвижные из горячекатаных профилей для трубопроводов | т | 0.0097 | – | – | – | – |  | – | – | –
[6 empty] | – | – |  |  |  | – | – | –
773 | ТЕР 09-03-039-04 |  | Монтаж опорных конструкций: подвесок и хомутов для крепления трубопроводов внутри зданий и сооружений | т | 0.0134 | – | – | – | – |  | – | 108.89 | 1.46
[6 empty] | – | – |  |  |  | – | 0.12 | 0
774 | ТССЦ 201-0888 |  | Опоры скользящие и катковые, крепежные детали, хомуты | т | 0.0134 | – | – | – | – |  | – | – | –
[6 empty] | – | – |  |  |  | – | – | –
Раздел. антикоррозионная защита
775 | ТЕР 13-06-002-01 |  | Очистка кварцевым песком: сплошных наружных поверхностей | м2 | 12.2 | – | – | – | – |  | – | 0.39 | 4.76
[6 empty] | – | – |  |  |  | – | 0.29 | 3.54
776 | ТЕР 13-06-003-01 |  | Очистка поверхности щетками | м2 | 1.22 | – | – | – | – |  | – | 0.9 | 1.1
[6 empty] | – | – |  |  |  | – | – | –
777 | ТЕР 13-06-004-01 |  | Обеспыливание поверхности | м2 | 12.2 | – | – | – | – |  | – | 0.1 | 1.22
[6 empty] | – | – |  |  |  | – | – | –
778 | ТЕР 13-07-001-02 |  | Обезжиривание поверхностей аппаратов и трубопроводов диаметром до 500 мм: уайт-спиритом | 100м2 | 0.122 | – | – | – | – |  | – | 9.08 | 1.11
[6 empty] | – | – |  |  |  | – | 0.01 | 0
779 | ТЕР 13-03-002-04 |  | Огрунтовка металлических поверхностей за один раз: грунтовкой ГФ-021 | 100м2 | 0.122 | – | – | – | – |  | – | 5.31 | 0.65
[6 empty] | – | – |  |  |  | – | 0.01 | 0
780 | ТЕР 13-03-004-26 |  | Окраска металлических огрунтованных поверхностей: эмалью ПФ-115 3.1075 за 2 раза. Kоз=2, Kэм=2, Kмр=2 | 100м2 | 0.122 | – | – | – | – |  | – | 3.83 | 0.47
[6 empty] | – | – |  |  |  | – | 0.01 | 0
Раздел. контроль 2%
781 | ТЕРм 39-02-012-01 |  | Рентгенографический контроль трубопровода через две стенки, диаметр трубопровода: 60 мм, толщина стенки до 5 мм | снимок | 4 | – | – | – | – |  | – | 1 | 4
[6 empty] | – | – |  |  |  | – | – | –
782 | ТЕРм 39-02-012-10 |  | Рентгенографический контроль трубопровода через две стенки, диаметр трубопровода: 273 мм, толщина стенки до 10 мм | снимок | 6 | – | – | – | – |  | – | 1.4 | 8.4
[6 empty] | – | – |  |  |  | – | – | –
Отдел 28. участок № 14
783 | ТЕРм 37-01-001-02 |  | Монтаж оборудования без механизмов на открытой площадке, масса оборудования: 0,05 т-лафет существующий | шт | 1 | – | – | – | – |  | – | 17.7 | 17.7
[6 empty] | – | – |  |  |  | – | – | –
784 | ТЕР 22-03-014-02 |  | Приварка фланцев к стальным трубопроводам диаметром: 80 мм-для лафета | фланец | 1 | – | – | – | – |  | – | 0.53 | 0.53
[6 empty] | – | – |  |  |  | – | 0.35 | 0.35
785 | ТССЦ 507-1002 |  | Фланцы стальные плоские приварные из стали ВСт3сп2, ВСт3сп3, давлением 1,6 МПа (16 кгс/см2), диаметром 80 мм | шт | 1 | – | – | – | – |  | – | – | –
[6 empty] | – | – |  |  |  | – | – | –
786 | ТЕР 22-03-007-04 |  | Установка задвижек или клапанов обратных стальных диаметром: 200 мм | задвижка | 1 | – | – | – | – |  | – | 5.23 | 5.23
[6 empty] | – | – |  |  |  | – | 0.33 | 0.33
787 | ТЕР 22-03-014-06 |  | Приварка фланцев к стальным трубопроводам диаметром: 200 мм | фланец | 2 | – | – | – | – |  | – | 1.66 | 3.32
[6 empty] | – | – |  |  |  | – | 1.09 | 2.18
788 | ТЕР 22-03-007-02 |  | Установка задвижек или клапанов обратных стальных диаметром: 100 мм | задвижка | 2 | – | – | – | – |  | – | 2.29 | 4.58
[6 empty] | – | – |  |  |  | – | – | –
789 | ТССЦ 302-1941 |  | Задвижки клиновые с выдвижным шпинделем фланцевые для воды, пара и нефтепродуктов давлением 1,6 МПа (16 кгс/см2) 30с41нж (ЗКЛ2-16) диаметром 80 мм | шт | 2 | – | – | – | – |  | – | – | –
[6 empty] | – | – |  |  |  | – | – | –
790 | ТЕР 22-03-014-02 |  | Приварка фланцев к стальным трубопроводам диаметром: 80 мм | фланец | 4 | – | – | – | – |  | – | 0.53 | 2.12
[6 empty] | – | – |  |  |  | – | 0.35 | 1.4
791 | ТЕР 16-05-001-01 |  | Установка вентилей, задвижек, затворов, клапанов обратных, кранов проходных на трубопроводах из стальных труб диаметром: до 25 мм | шт | 1 | – | – | – | – |  | – | 1.47 | 1.47
[6 empty] | – | – |  |  |  | – | – | –
792 | прайс |  | КШ 25.16.3110. | шт | 1 | – | – | – | – |  | – | – | –
[6 empty] | – | – |  |  |  | – | – | –
793 | ТЕР 22-03-014-01 |  | Приварка фланцев к стальным трубопроводам диаметром: 50 мм | фланец | 2 | – | – | – | – |  | – | 0.37 | 0.74
[6 empty] | – | – |  |  |  | – | 0.25 | 0.5
794 | ТЕРм 12-12-009-09 |  | Арматура муфтовая с ручным приводом или без привода водопроводная на условное давление до 10 МПа, диаметр условного прохода: 80 мм | шт | 4 | – | – | – | – |  | – | 7.6 | 30.4
[6 empty] | – | – |  |  |  | – | – | –
795 | прайс |  | Головки-заглушки ГЗ-80 | шт | 2 | – | – | – | – |  | – | – | –
[6 empty] | – | – |  |  |  | – | – | –
796 | прайс |  | Головка соединительная муфтовая: ГМ-80 | шт | 2 | – | – | – | – |  | – | – | –
[6 empty] | – | – |  |  |  | – | – | –
797 | ТЕР 22-03-001-05 |  | Установка фасонных частей стальных сварных диаметром: 100-250 мм | т | 0.1077 | – | – | – | – |  | – | 353.8 | 38.1
[6 empty] | – | – |  |  |  | – | 103.16 | 11.11
798 | ТЕР 22-03-001-05 |  | Установка фасонных частей стальных сварных диаметром: 100-250 мм 0.1 Попр. коэффициент. Kоз=1.1, Kэм=1, Kмр=1 | т | 0.034 | – | – | – | – |  | – | 389.18 | 13.23
[6 empty] | – | – |  |  |  | – | 103.16 | 3.51
799 | ТССЦ 507-2034 |  | Отводы 90 град. с радиусом кривизны R=1,5 Ду на Ру до 16 МПа (160 кгс/см2), диаметром условного прохода 200 мм, наружным диаметром 219 мм, толщиной стенки 7 мм | шт | 6 | – | – | – | – |  | – | – | –
[6 empty] | – | – |  |  |  | – | – | –
800 | ТССЦ 507-2183 |  | Тройники равнопроходные на Ру до 16 МПа (160 кгс/см2) диаметром условного прохода 200 мм, наружным диаметром 219 мм, толщиной стенки 8 мм | шт | 2 | – | – | – | – |  | – | – | –
[6 empty] | – | – |  |  |  | – | – | –
801 | ТССЦ 507-2394 |  | Заглушки эллиптические на Ру 10 МПа (100 кгс/см2) из стали 20, диаметром условного прохода 200 мм, наружным диаметром 219 мм, толщиной стенки 8,0 мм | шт | 2 | – | – | – | – |  | – | – | –
[6 empty] | – | – |  |  |  | – | – | –
802 | ТССЦ 507-2324 |  | Переходы концентрические на Ру до 16 МПа (160 кгс/см2) диаметром условного прохода 200х80 мм, наружным диаметром и толщиной стенки 219х6-89х3,5 мм | шт | 1 | – | – | – | – |  | – | – | –
[6 empty] | – | – |  |  |  | – | – | –
803 | ТЕР 22-01-011-06 |  | Укладка стальных водопроводных труб с гидравлическим испытанием диаметром: 200 мм | км труб. | 0.009 | – | – | – | – |  | – | 489 | 4.4
[6 empty] | – | – |  |  |  | – | 121.47 | 1.09
804 | ТЕР 22-01-011-06 |  | Укладка стальных водопроводных труб с гидравлическим испытанием диаметром: 200 мм 3.1076 Трубопроводы на высоте более 5 м. Kоз=1.1, Kэм=1, Kмр=1 | км труб. | 0.016 | – | – | – | – |  | – | 537.9 | 8.61
[6 empty] | – | – |  |  |  | – | 121.47 | 1.94
805 | ТССЦ 103-0190 |  | Трубы стальные электросварные прямошовные со снятой фаской из стали марок БСт2кп-БСт4кп и БСт2пс-БСт4пс наружный диаметр 219 мм, толщина стенки 6 мм | м | 25.096 | – | – | – | – |  | – | – | –
[6 empty] | – | – |  |  |  | – | – | –
806 | ТЕР 22-01-011-01 |  | Укладка стальных водопроводных труб с гидравлическим испытанием диаметром: 50 мм | км труб. | 0.0005 | – | – | – | – |  | – | 318 | 0.16
[6 empty] | – | – |  |  |  | – | 20.62 | 0.01
807 | ТССЦ 103-0131 |  | Трубы стальные электросварные прямошовные со снятой фаской из стали марок БСт2кп-БСт4кп и БСт2пс-БСт4пс наружный диаметр 32 мм, толщина стенки 2,5 мм | м | 0.502 | – | – | – | – |  | – | – | –
[6 empty] | – | – |  |  |  | – | – | –
808 | ТЕР 22-01-011-03 |  | Укладка стальных водопроводных труб с гидравлическим испытанием диаметром: 100 мм | км труб. | 0.001 | – | – | – | – |  | – | 353 | 0.35
[6 empty] | – | – |  |  |  | – | 41.26 | 0.04
809 | ТССЦ 103-0154 |  | Трубы стальные электросварные прямошовные со снятой фаской из стали марок БСт2кп-БСт4кп и БСт2пс-БСт4пс наружный диаметр 89 мм, толщина стенки 3,5 мм | м | 1.004 | – | – | – | – |  | – | – | –
[6 empty] | – | – |  |  |  | – | – | –
810 | ТЕР 09-03-039-05 |  | Монтаж опорных конструкций: этажерочного типа | т | 0.0211 | – | – | – | – |  | – | 19.38 | 0.41
[6 empty] | – | – |  |  |  | – | 1.28 | 0.03
811 | ТССЦ 201-0889 |  | Опоры неподвижные из горячекатаных профилей для трубопроводов | т | 0.0211 | – | – | – | – |  | – | – | –
[6 empty] | – | – |  |  |  | – | – | –
812 | ТЕР 09-03-039-04 |  | Монтаж опорных конструкций: подвесок и хомутов для крепления трубопроводов внутри зданий и сооружений | т | 0.0134 | – | – | – | – |  | – | 108.89 | 1.46
[6 empty] | – | – |  |  |  | – | 0.12 | 0
813 | ТССЦ 201-0888 |  | Опоры скользящие и катковые, крепежные детали, хомуты | т | 0.0134 | – | – | – | – |  | – | – | –
[6 empty] | – | – |  |  |  | – | – | –
Раздел. антикоррозионная защита
814 | ТЕР 13-06-002-01 |  | Очистка кварцевым песком: сплошных наружных поверхностей | м2 | 18 | – | – | – | – |  | – | 0.39 | 7.02
[6 empty] | – | – |  |  |  | – | 0.29 | 5.22
815 | ТЕР 13-06-003-01 |  | Очистка поверхности щетками | м2 | 1.8 | – | – | – | – |  | – | 0.9 | 1.62
[6 empty] | – | – |  |  |  | – | – | –
816 | ТЕР 13-06-004-01 |  | Обеспыливание поверхности | м2 | 18 | – | – | – | – |  | – | 0.1 | 1.8
[6 empty] | – | – |  |  |  | – | – | –
817 | ТЕР 13-07-001-02 |  | Обезжиривание поверхностей аппаратов и трубопроводов диаметром до 500 мм: уайт-спиритом | 100м2 | 0.18 | – | – | – | – |  | – | 9.08 | 1.63
[6 empty] | – | – |  |  |  | – | 0.01 | 0
818 | ТЕР 13-03-002-04 |  | Огрунтовка металлических поверхностей за один раз: грунтовкой ГФ-021 | 100м2 | 0.18 | – | – | – | – |  | – | 5.31 | 0.96
[6 empty] | – | – |  |  |  | – | 0.01 | 0
819 | ТЕР 13-03-004-26 |  | Окраска металлических огрунтованных поверхностей: эмалью ПФ-115 3.1077 за 2 раза. Kоз=2, Kэм=2, Kмр=2 | 100м2 | 0.18 | – | – | – | – |  | – | 3.83 | 0.69
[6 empty] | – | – |  |  |  | – | 0.01 | 0
Раздел. контроль 2%
820 | ТЕРм 39-02-012-01 |  | Рентгенографический контроль трубопровода через две стенки, диаметр трубопровода: 60 мм, толщина стенки до 5 мм | снимок | 4 | – | – | – | – |  | – | 1 | 4
[6 empty] | – | – |  |  |  | – | – | –
821 | ТЕРм 39-02-012-10 |  | Рентгенографический контроль трубопровода через две стенки, диаметр трубопровода: 273 мм, толщина стенки до 10 мм | снимок | 6 | – | – | – | – |  | – | 1.4 | 8.4
[6 empty] | – | – |  |  |  | – | – | –
822 | ТЕРм 39-02-012-03 |  | Рентгенографический контроль трубопровода через две стенки, диаметр трубопровода: 114 мм, толщина стенки до 5 мм | снимок | 4 | – | – | – | – |  | – | 1.1 | 4.4
[6 empty] | – | – |  |  |  | – | – | –
Отдел 29. участок т.1-т.2 надземно
823 | ТЕР 22-01-011-07 |  | Укладка стальных водопроводных труб с гидравлическим испытанием диаметром: 250 мм | км труб. | 0.025 | – | – | – | – |  | – | 512 | 12.8
[6 empty] | – | – |  |  |  | – | 131.97 | 3.3
824 | ТССЦ 103-0197 |  | Трубы стальные электросварные прямошовные со снятой фаской из стали марок БСт2кп-БСт4кп и БСт2пс-БСт4пс наружный диаметр 273 мм, толщина стенки 7 мм | м | 25.1 | – | – | – | – |  | – | – | –
[6 empty] | – | – |  |  |  | – | – | –
825 | ТЕР 22-03-001-05 |  | Установка фасонных частей стальных сварных диаметром: 100-250 мм | т | 0.088 | – | – | – | – |  | – | 353.8 | 31.13
[6 empty] | – | – |  |  |  | – | 103.16 | 9.08
826 | ТССЦ 507-2041 |  | Отводы 90 град. с радиусом кривизны R=1,5 Ду на Ру до 16 МПа (160 кгс/см2), диаметром условного прохода 250 мм, наружным диаметром 273 мм, толщиной стенки 9 мм | шт | 2 | – | – | – | – |  | – | – | –
[6 empty] | – | – |  |  |  | – | – | –
827 | ТССЦ 507-2186 |  | Тройники равнопроходные на Ру до 16 МПа (160 кгс/см2) диаметром условного прохода 250 мм, наружным диаметром 273 мм, толщиной стенки 10 мм | шт | 1 | – | – | – | – |  | – | – | –
[6 empty] | – | – |  |  |  | – | – | –
828 | ТЕР 09-03-039-05 |  | Монтаж опорных конструкций: этажерочного типа | т | 0.0052 | – | – | – | – |  | – | 19.38 | 0.1
[6 empty] | – | – |  |  |  | – | 1.28 | 0.01
829 | ТССЦ 201-0889 |  | Опоры неподвижные из горячекатаных профилей для трубопроводов | т | 0.0052 | – | – | – | – |  | – | – | –
[6 empty] | – | – |  |  |  | – | – | –
830 | ТЕР 09-03-039-04 |  | Монтаж опорных конструкций: подвесок и хомутов для крепления трубопроводов внутри зданий и сооружений | т | 0.0151 | – | – | – | – |  | – | 108.89 | 1.64
[6 empty] | – | – |  |  |  | – | 0.12 | 0
831 | ТССЦ 201-0888 |  | Опоры скользящие и катковые, крепежные детали, хомуты | т | 0.0151 | – | – | – | – |  | – | – | –
[6 empty] | – | – |  |  |  | – | – | –
Раздел. антикоррозионная защита
832 | ТЕР 13-06-002-01 |  | Очистка кварцевым песком: сплошных наружных поверхностей | м2 | 21 | – | – | – | – |  | – | 0.39 | 8.19
[6 empty] | – | – |  |  |  | – | 0.29 | 6.09
833 | ТЕР 13-06-003-01 |  | Очистка поверхности щетками | м2 | 2.1 | – | – | – | – |  | – | 0.9 | 1.89
[6 empty] | – | – |  |  |  | – | – | –
834 | ТЕР 13-06-004-01 |  | Обеспыливание поверхности | м2 | 21 | – | – | – | – |  | – | 0.1 | 2.1
[6 empty] | – | – |  |  |  | – | – | –
835 | ТЕР 13-07-001-02 |  | Обезжиривание поверхностей аппаратов и трубопроводов диаметром до 500 мм: уайт-спиритом | 100м2 | 0.21 | – | – | – | – |  | – | 9.08 | 1.91
[6 empty] | – | – |  |  |  | – | 0.01 | 0
836 | ТЕР 13-03-002-04 |  | Огрунтовка металлических поверхностей за один раз: грунтовкой ГФ-021 | 100м2 | 0.21 | – | – | – | – |  | – | 5.31 | 1.12
[6 empty] | – | – |  |  |  | – | 0.01 | 0
837 | ТЕР 13-03-004-26 |  | Окраска металлических огрунтованных поверхностей: эмалью ПФ-115 3.1078 за 2 раза. Kоз=2, Kэм=2, Kмр=2 | 100м2 | 0.21 | – | – | – | – |  | – | 3.83 | 0.8
[6 empty] | – | – |  |  |  | – | 0.01 | 0
Раздел. контроль 2%
838 | ТЕРм 39-02-012-10 |  | Рентгенографический контроль трубопровода через две стенки, диаметр трубопровода: 273 мм, толщина стенки до 10 мм | снимок | 8 | – | – | – | – |  | – | 1.4 | 11.2
[6 empty] | – | – |  |  |  | – | – | –
Отдел 30. участок т.1-т.2 подземно
839 | ТЕР 16-05-001-01 |  | Установка вентилей, задвижек, затворов, клапанов обратных, кранов проходных на трубопроводах из стальных труб диаметром: до 25 мм | шт | 1 | – | – | – | – |  | – | 1.47 | 1.47
[6 empty] | – | – |  |  |  | – | – | –
840 | прайс |  | КШ 25.16.3110. | шт | 1 | – | – | – | – |  | – | – | –
[6 empty] | – | – |  |  |  | – | – | –
841 | ТЕР 22-03-014-01 |  | Приварка фланцев к стальным трубопроводам диаметром: 50 мм | фланец | 2 | – | – | – | – |  | – | 0.37 | 0.74
[6 empty] | – | – |  |  |  | – | 0.25 | 0.5
842 | ТЕР 22-01-011-07 |  | Укладка стальных водопроводных труб с гидравлическим испытанием диаметром: 250 мм | км труб. | 0.009 | – | – | – | – |  | – | 512 | 4.61
[6 empty] | – | – |  |  |  | – | 131.97 | 1.19
843 | прайс |  | Трубы стальные электросварные прямошовные диам 273х7 с 2-х слойным полимерным покрытием. | пог.м | 9.036 | – | – | – | – |  | – | – | –
[6 empty] | – | – |  |  |  | – | – | –
844 | ТЕР 22-01-011-01 |  | Укладка стальных водопроводных труб с гидравлическим испытанием диаметром: 50 мм | км труб. | 0.0005 | – | – | – | – |  | – | 318 | 0.16
[6 empty] | – | – |  |  |  | – | 20.62 | 0.01
845 | ТССЦ 103-0131 |  | Трубы стальные электросварные прямошовные со снятой фаской из стали марок БСт2кп-БСт4кп и БСт2пс-БСт4пс наружный диаметр 32 мм, толщина стенки 2,5 мм | м | 0.502 | – | – | – | – |  | – | – | –
[6 empty] | – | – |  |  |  | – | – | –
846 | ТЕР 22-03-001-05 |  | Установка фасонных частей стальных сварных диаметром: 100-250 мм | т | 0.031 | – | – | – | – |  | – | 353.8 | 10.97
[6 empty] | – | – |  |  |  | – | 103.16 | 3.2
847 | ТССЦ 507-2041 |  | Отводы 90 град. с радиусом кривизны R=1,5 Ду на Ру до 16 МПа (160 кгс/см2), диаметром условного прохода 250 мм, наружным диаметром 273 мм, толщиной стенки 9 мм | шт | 1 | – | – | – | – |  | – | – | –
[6 empty] | – | – |  |  |  | – | – | –
Раздел. антикоррозионная изоляция
848 | ТЕР 22-02-009-07 |  | Нанесение усиленной антикоррозионной изоляции из полимерных липких лент на стальные трубопроводы диаметром: 250 мм | км труб. | 0.009 | – | – | – | – |  | – | 67.94 | 0.61
[6 empty] | – | – |  |  |  | – | 152.9 | 1.38
849 | ТЕР 22-02-012-07 |  | Нанесение усиленной антикоррозионной изоляции из полимерных липких лент на стыки и фасонные части стальных трубопроводов диаметром: 250 мм | км труб. | 0.000375 | – | – | – | – |  | – | 61.32 | 0.02
[6 empty] | – | – |  |  |  | – | 11.67 | 0
850 | ТССЦ 113-2221 |  | Праймер битумный производства «Техно-Николь» | т | 1e-05 | – | – | – | – |  | – | – | –
[6 empty] | – | – |  |  |  | – | – | –
851 | ТССЦ 509-0068 |  | Обертка защитная на полиэтиленовой основе «Полилен-0» | м2 | 1.9 | – | – | – | – |  | – | – | –
[6 empty] | – | – |  |  |  | – | – | –
Раздел. контроль 2%
852 | ТЕРм 39-02-012-10 |  | Рентгенографический контроль трубопровода через две стенки, диаметр трубопровода: 273 мм, толщина стенки до 10 мм | снимок | 8 | – | – | – | – |  | – | 1.4 | 11.2
[6 empty] | – | – |  |  |  | – | – | –
853 | ТЕРм 39-02-012-01 |  | Рентгенографический контроль трубопровода через две стенки, диаметр трубопровода: 60 мм, толщина стенки до 5 мм | снимок | 4 | – | – | – | – |  | – | 1 | 4
[6 empty] | – | – |  |  |  | – | – | –
Раздел. врезка
854 | ТЕР 22-06-005-05 |  | Врезка в существующие сети из стальных труб стальных штуцеров (патрубков) диаметром: 200 мм | врезка | 1 | – | – | – | – |  | – | 4.11 | 4.11
[6 empty] | – | – |  |  |  | – | 1.6 | 1.6
Раздел. теплоизоляция
855 | ТЕР 26-01-002-01 |  | Изоляция трубопроводов цилиндрами, полуцилиндрами и сегментами из пенопласта, диаметр трубопровода: до 350 мм | м3 изол | 0.026 | – | – | – | – |  | – | 22.3 | 0.58
[6 empty] | – | – |  |  |  | – | – | –
856 | ТЕР 26-01-049-02 |  | Покрытие поверхности изоляции трубопроводов: сталью оцинкованной | 100м2 | 0.0052 | – | – | – | – |  | – | 148.52 | 0.77
[6 empty] | – | – |  |  |  | – | – | –
857 | ТССЦ 101-3768 |  | Сталь листовая горячекатаная марки Ст3пс толщиной 6-8 мм | т | 0.003984 | – | – | – | – |  | – | – | –
[6 empty] | – | – |  |  |  | – | – | –
Отдел 31. участок т.3-т.4 ( № 9.2 сущ) надземно
858 | ТЕР 22-01-011-06 |  | Укладка стальных водопроводных труб с гидравлическим испытанием диаметром: 200 мм | км труб. | 0.024 | – | – | – | – |  | – | 489 | 11.74
[6 empty] | – | – |  |  |  | – | 121.47 | 2.92
859 | ТССЦ 103-0190 |  | Трубы стальные электросварные прямошовные со снятой фаской из стали марок БСт2кп-БСт4кп и БСт2пс-БСт4пс наружный диаметр 219 мм, толщина стенки 6 мм | м | 24.1 | – | – | – | – |  | – | – | –
[6 empty] | – | – |  |  |  | – | – | –
860 | ТЕР 22-03-001-05 |  | Установка фасонных частей стальных сварных диаметром: 100-250 мм | т | 0.051 | – | – | – | – |  | – | 353.8 | 18.04
[6 empty] | – | – |  |  |  | – | 103.16 | 5.26
861 | ТССЦ 507-2034 |  | Отводы 90 град. с радиусом кривизны R=1,5 Ду на Ру до 16 МПа (160 кгс/см2), диаметром условного прохода 200 мм, наружным диаметром 219 мм, толщиной стенки 7 мм | шт | 3 | – | – | – | – |  | – | – | –
[6 empty] | – | – |  |  |  | – | – | –
862 | ТЕР 09-03-039-05 |  | Монтаж опорных конструкций: этажерочного типа | т | 0.0081 | – | – | – | – |  | – | 19.38 | 0.16
[6 empty] | – | – |  |  |  | – | 1.28 | 0.01
863 | ТССЦ 201-0889 |  | Опоры неподвижные из горячекатаных профилей для трубопроводов | т | 0.0081 | – | – | – | – |  | – | – | –
[6 empty] | – | – |  |  |  | – | – | –
Раздел. антикоррозионная защита
864 | ТЕР 13-06-002-01 |  | Очистка кварцевым песком: сплошных наружных поверхностей | м2 | 16.5 | – | – | – | – |  | – | 0.39 | 6.44
[6 empty] | – | – |  |  |  | – | 0.29 | 4.79
865 | ТЕР 13-06-003-01 |  | Очистка поверхности щетками | м2 | 1.65 | – | – | – | – |  | – | 0.9 | 1.49
[6 empty] | – | – |  |  |  | – | – | –
866 | ТЕР 13-06-004-01 |  | Обеспыливание поверхности | м2 | 16.5 | – | – | – | – |  | – | 0.1 | 1.65
[6 empty] | – | – |  |  |  | – | – | –
867 | ТЕР 13-07-001-02 |  | Обезжиривание поверхностей аппаратов и трубопроводов диаметром до 500 мм: уайт-спиритом | 100м2 | 0.165 | – | – | – | – |  | – | 9.08 | 1.5
[6 empty] | – | – |  |  |  | – | 0.01 | 0
868 | ТЕР 13-03-002-04 |  | Огрунтовка металлических поверхностей за один раз: грунтовкой ГФ-021 | 100м2 | 0.165 | – | – | – | – |  | – | 5.31 | 0.88
[6 empty] | – | – |  |  |  | – | 0.01 | 0
869 | ТЕР 13-03-004-26 |  | Окраска металлических огрунтованных поверхностей: эмалью ПФ-115 3.1079 за 2 раза. Kоз=2, Kэм=2, Kмр=2 | 100м2 | 0.165 | – | – | – | – |  | – | 3.83 | 0.63
[6 empty] | – | – |  |  |  | – | 0.01 | 0
Раздел. контроль 2%
870 | ТЕРм 39-02-012-10 |  | Рентгенографический контроль трубопровода через две стенки, диаметр трубопровода: 273 мм, толщина стенки до 10 мм | снимок | 6 | – | – | – | – |  | – | 1.4 | 8.4
[6 empty] | – | – |  |  |  | – | – | –
Отдел 32. участок т.3-т.4 ( № 9.2 сущ) подземно
871 | ТЕР 16-05-001-01 |  | Установка вентилей, задвижек, затворов, клапанов обратных, кранов проходных на трубопроводах из стальных труб диаметром: до 25 мм | шт | 1 | – | – | – | – |  | – | 1.47 | 1.47
[6 empty] | – | – |  |  |  | – | – | –
872 | прайс |  | КШ 25.16.3110. | шт | 1 | – | – | – | – |  | – | – | –
[6 empty] | – | – |  |  |  | – | – | –
873 | ТЕР 22-03-014-01 |  | Приварка фланцев к стальным трубопроводам диаметром: 50 мм | фланец | 2 | – | – | – | – |  | – | 0.37 | 0.74
[6 empty] | – | – |  |  |  | – | 0.25 | 0.5
874 | ТЕР 22-03-007-04 |  | Установка задвижек или клапанов обратных стальных диаметром: 200 мм | задвижка | 1 | – | – | – | – |  | – | 5.23 | 5.23
[6 empty] | – | – |  |  |  | – | 0.33 | 0.33
875 | ТЕР 22-03-014-06 |  | Приварка фланцев к стальным трубопроводам диаметром: 200 мм | фланец | 2 | – | – | – | – |  | – | 1.66 | 3.32
[6 empty] | – | – |  |  |  | – | 1.09 | 2.18
876 | ТЕР 22-01-011-06 |  | Укладка стальных водопроводных труб с гидравлическим испытанием диаметром: 200 мм | км труб. | 0.012 | – | – | – | – |  | – | 489 | 5.87
[6 empty] | – | – |  |  |  | – | 121.47 | 1.46
877 | прайс |  | Трубы стальные электросварные прямошовные диам 219х6 с 2-х слойным полимерным покрытием. | пог.м | 12.05 | – | – | – | – |  | – | – | –
[6 empty] | – | – |  |  |  | – | – | –
878 | ТЕР 22-01-011-01 |  | Укладка стальных водопроводных труб с гидравлическим испытанием диаметром: 50 мм | км труб. | 0.0005 | – | – | – | – |  | – | 318 | 0.16
[6 empty] | – | – |  |  |  | – | 20.62 | 0.01
879 | ТССЦ 103-0131 |  | Трубы стальные электросварные прямошовные со снятой фаской из стали марок БСт2кп-БСт4кп и БСт2пс-БСт4пс наружный диаметр 32 мм, толщина стенки 2,5 мм | м | 0.502 | – | – | – | – |  | – | – | –
[6 empty] | – | – |  |  |  | – | – | –
880 | ТЕР 22-03-001-05 |  | Установка фасонных частей стальных сварных диаметром: 100-250 мм | т | 0.049 | – | – | – | – |  | – | 353.8 | 17.34
[6 empty] | – | – |  |  |  | – | 103.16 | 5.05
881 | ТССЦ 507-2034 |  | Отводы 90 град. с радиусом кривизны R=1,5 Ду на Ру до 16 МПа (160 кгс/см2), диаметром условного прохода 200 мм, наружным диаметром 219 мм, толщиной стенки 7 мм | шт | 1 | – | – | – | – |  | – | – | –
[6 empty] | – | – |  |  |  | – | – | –
882 | ТССЦ 507-2240 |  | Тройники переходные на Ру до 16 МПа (160 кгс/см2) диаметром условного прохода 300х200 мм, наружным диаметром и толщиной стенки 325х8-219х6 мм | шт | 1 | – | – | – | – |  | – | – | –
[6 empty] | – | – |  |  |  | – | – | –
883 | ТССЦ 507-2394 |  | Заглушки эллиптические на Ру 10 МПа (100 кгс/см2) из стали 20, диаметром условного прохода 200 мм, наружным диаметром 219 мм, толщиной стенки 8,0 мм | шт | 1 | – | – | – | – |  | – | – | –
[6 empty] | – | – |  |  |  | – | – | –
Раздел. антикоррозионная защита
884 | ТЕР 13-06-002-01 |  | Очистка кварцевым песком: сплошных наружных поверхностей | м2 | 2.8 | – | – | – | – |  | – | 0.39 | 1.09
[6 empty] | – | – |  |  |  | – | 0.29 | 0.81
885 | ТЕР 13-06-003-01 |  | Очистка поверхности щетками | м2 | 0.28 | – | – | – | – |  | – | 0.9 | 0.25
[6 empty] | – | – |  |  |  | – | – | –
886 | ТЕР 13-06-004-01 |  | Обеспыливание поверхности | м2 | 2.8 | – | – | – | – |  | – | 0.1 | 0.28
[6 empty] | – | – |  |  |  | – | – | –
887 | ТЕР 13-07-001-02 |  | Обезжиривание поверхностей аппаратов и трубопроводов диаметром до 500 мм: уайт-спиритом | 100м2 | 0.028 | – | – | – | – |  | – | 9.08 | 0.25
[6 empty] | – | – |  |  |  | – | 0.01 | 0
888 | ТЕР 13-03-002-04 |  | Огрунтовка металлических поверхностей за один раз: грунтовкой ГФ-021 | 100м2 | 0.028 | – | – | – | – |  | – | 5.31 | 0.15
[6 empty] | – | – |  |  |  | – | 0.01 | 0
889 | ТЕР 13-03-004-26 |  | Окраска металлических огрунтованных поверхностей: эмалью ПФ-115 3.1080 за 2 раза. Kоз=2, Kэм=2, Kмр=2 | 100м2 | 0.028 | – | – | – | – |  | – | 3.83 | 0.11
[6 empty] | – | – |  |  |  | – | 0.01 | 0
Раздел. контроль 2%
890 | ТЕРм 39-02-012-10 |  | Рентгенографический контроль трубопровода через две стенки, диаметр трубопровода: 273 мм, толщина стенки до 10 мм | снимок | 6 | – | – | – | – |  | – | 1.4 | 8.4
[6 empty] | – | – |  |  |  | – | – | –
891 | ТЕРм 39-02-012-01 |  | Рентгенографический контроль трубопровода через две стенки, диаметр трубопровода: 60 мм, толщина стенки до 5 мм | снимок | 4 | – | – | – | – |  | – | 1 | 4
[6 empty] | – | – |  |  |  | – | – | –
Раздел. врезка
892 | ТЕР 22-06-005-05 |  | Врезка в существующие сети из стальных труб стальных штуцеров (патрубков) диаметром: 200 мм | врезка | 1 | – | – | – | – |  | – | 4.11 | 4.11
[6 empty] | – | – |  |  |  | – | 1.6 | 1.6
Раздел. теплоизоляция
893 | ТЕР 26-01-002-01 |  | Изоляция трубопроводов цилиндрами, полуцилиндрами и сегментами из пенопласта, диаметр трубопровода: до 350 мм | м3 изол | 0.0175 | – | – | – | – |  | – | 22.3 | 0.39
[6 empty] | – | – |  |  |  | – | – | –
894 | ТЕР 26-01-049-02 |  | Покрытие поверхности изоляции трубопроводов: сталью оцинкованной | 100м2 | 0.0035 | – | – | – | – |  | – | 148.52 | 0.52
[6 empty] | – | – |  |  |  | – | – | –
895 | ТССЦ 101-3768 |  | Сталь листовая горячекатаная марки Ст3пс толщиной 6-8 мм | т | 0.0026816 | – | – | – | – |  | – | – | –
[6 empty] | – | – |  |  |  | – | – | –
Раздел. антикоррозионная изоляция
896 | ТЕР 22-02-009-06 |  | Нанесение усиленной антикоррозионной изоляции из полимерных липких лент на стальные трубопроводы диаметром: 200 мм | км труб. | 0.008 | – | – | – | – |  | – | 60.88 | 0.49
[6 empty] | – | – |  |  |  | – | 148.62 | 1.19
897 | ТЕР 22-02-012-07 |  | Нанесение усиленной антикоррозионной изоляции из полимерных липких лент на стыки и фасонные части стальных трубопроводов диаметром: 250 мм | км труб. | 0.00074 | – | – | – | – |  | – | 61.32 | 0.05
[6 empty] | – | – |  |  |  | – | 11.67 | 0.01
898 | ТССЦ 113-2221 |  | Праймер битумный производства «Техно-Николь» | т | 1e-05 | – | – | – | – |  | – | – | –
[6 empty] | – | – |  |  |  | – | – | –
899 | ТССЦ 509-0068 |  | Обертка защитная на полиэтиленовой основе «Полилен-0» | м2 | 0.47 | – | – | – | – |  | – | – | –
[6 empty] | – | – |  |  |  | – | – | –
Отдел 33. Отглушка демонтируемых сетей
Раздел. участок №4 подземно
900 | ТЕР 22-03-001-05 |  | Установка фасонных частей стальных сварных диаметром: 100-250 мм | т | 0.0046 | – | – | – | – |  | – | 353.8 | 1.63
[6 empty] | – | – |  |  |  | – | 103.16 | 0.47
901 | ТССЦ 507-2394 |  | Заглушки эллиптические на Ру 10 МПа (100 кгс/см2) из стали 20, диаметром условного прохода 200 мм, наружным диаметром 219 мм, толщиной стенки 8,0 мм | шт | 1 | – | – | – | – |  | – | – | –
[6 empty] | – | – |  |  |  | – | – | –
Раздел. участок №5 подземно
902 | ТЕР 22-03-001-05 |  | Установка фасонных частей стальных сварных диаметром: 100-250 мм | т | 0.0046 | – | – | – | – |  | – | 353.8 | 1.63
[6 empty] | – | – |  |  |  | – | 103.16 | 0.47
903 | ТССЦ 507-2394 |  | Заглушки эллиптические на Ру 10 МПа (100 кгс/см2) из стали 20, диаметром условного прохода 200 мм, наружным диаметром 219 мм, толщиной стенки 8,0 мм | шт | 1 | – | – | – | – |  | – | – | –
[6 empty] | – | – |  |  |  | – | – | –
Раздел. участок №10 подземно
904 | ТЕР 22-03-001-05 |  | Установка фасонных частей стальных сварных диаметром: 100-250 мм | т | 0.0046 | – | – | – | – |  | – | 353.8 | 1.63
[6 empty] | – | – |  |  |  | – | 103.16 | 0.47
905 | ТССЦ 507-2394 |  | Заглушки эллиптические на Ру 10 МПа (100 кгс/см2) из стали 20, диаметром условного прохода 200 мм, наружным диаметром 219 мм, толщиной стенки 8,0 мм | шт | 1 | – | – | – | – |  | – | – | –
[6 empty] | – | – |  |  |  | – | – | –
Раздел. участок №19 подземно
906 | ТЕР 22-03-001-05 |  | Установка фасонных частей стальных сварных диаметром: 100-250 мм | т | 0.0046 | – | – | – | – |  | – | 353.8 | 1.63
[6 empty] | – | – |  |  |  | – | 103.16 | 0.47
907 | ТССЦ 507-2394 |  | Заглушки эллиптические на Ру 10 МПа (100 кгс/см2) из стали 20, диаметром условного прохода 200 мм, наружным диаметром 219 мм, толщиной стенки 8,0 мм | шт | 1 | – | – | – | – |  | – | – | –
[6 empty] | – | – |  |  |  | – | – | –
Раздел. участок 21 подземно
908 | ТЕР 22-03-001-05 |  | Установка фасонных частей стальных сварных диаметром: 100-250 мм | т | 0.0046 | – | – | – | – |  | – | 353.8 | 1.63
[6 empty] | – | – |  |  |  | – | 103.16 | 0.47
909 | ТССЦ 507-2394 |  | Заглушки эллиптические на Ру 10 МПа (100 кгс/см2) из стали 20, диаметром условного прохода 200 мм, наружным диаметром 219 мм, толщиной стенки 8,0 мм | шт | 1 | – | – | – | – |  | – | – | –
[6 empty] | – | – |  |  |  | – | – | –
Раздел. участок №6 подземно
910 | ТЕР 22-03-001-05 |  | Установка фасонных частей стальных сварных диаметром: 100-250 мм | т | 0.0046 | – | – | – | – |  | – | 353.8 | 1.63
[6 empty] | – | – |  |  |  | – | 103.16 | 0.47
911 | ТССЦ 507-2394 |  | Заглушки эллиптические на Ру 10 МПа (100 кгс/см2) из стали 20, диаметром условного прохода 200 мм, наружным диаметром 219 мм, толщиной стенки 8,0 мм | шт | 1 | – | – | – | – |  | – | – | –
[6 empty] | – | – |  |  |  | – | – | –
Раздел. участок №7 подземно
912 | ТЕР 22-03-001-05 |  | Установка фасонных частей стальных сварных диаметром: 100-250 мм | т | 0.0046 | – | – | – | – |  | – | 353.8 | 1.63
[6 empty] | – | – |  |  |  | – | 103.16 | 0.47
913 | ТССЦ 507-2394 |  | Заглушки эллиптические на Ру 10 МПа (100 кгс/см2) из стали 20, диаметром условного прохода 200 мм, наружным диаметром 219 мм, толщиной стенки 8,0 мм | шт | 1 | – | – | – | – |  | – | – | –
[6 empty] | – | – |  |  |  | – | – | –
Раздел. участок №8 подземно
914 | ТЕР 22-03-001-05 |  | Установка фасонных частей стальных сварных диаметром: 100-250 мм | т | 0.0046 | – | – | – | – |  | – | 353.8 | 1.63
[6 empty] | – | – |  |  |  | – | 103.16 | 0.47
915 | ТССЦ 507-2388 |  | Заглушки эллиптические на Ру 10 МПа (100 кгс/см2) из стали 20, диаметром условного прохода 100 мм, наружным диаметром 108 мм, толщиной стенки 4,0 мм | шт | 1 | – | – | – | – |  | – | – | –
[6 empty] | – | – |  |  |  | – | – | –
Раздел. участок №9 подземно
916 | ТЕР 22-03-001-05 |  | Установка фасонных частей стальных сварных диаметром: 100-250 мм | т | 0.0046 | – | – | – | – |  | – | 353.8 | 1.63
[6 empty] | – | – |  |  |  | – | 103.16 | 0.47
917 | ТССЦ 507-2388 |  | Заглушки эллиптические на Ру 10 МПа (100 кгс/см2) из стали 20, диаметром условного прохода 100 мм, наружным диаметром 108 мм, толщиной стенки 4,0 мм | шт | 1 | – | – | – | – |  | – | – | –
[6 empty] | – | – |  |  |  | – | – | –
Раздел. участок №1 подземно
918 | ТЕР 22-03-001-05 |  | Установка фасонных частей стальных сварных диаметром: 100-250 мм | т | 0.0046 | – | – | – | – |  | – | 353.8 | 1.63
[6 empty] | – | – |  |  |  | – | 103.16 | 0.47
919 | ТССЦ 507-2394 |  | Заглушки эллиптические на Ру 10 МПа (100 кгс/см2) из стали 20, диаметром условного прохода 200 мм, наружным диаметром 219 мм, толщиной стенки 8,0 мм | шт | 1 | – | – | – | – |  | – | – | –
[6 empty] | – | – |  |  |  | – | – | –
Раздел. Л.С.№14 сущ. демонтируемый подземно
920 | ТЕР 22-03-001-05 |  | Установка фасонных частей стальных сварных диаметром: 100-250 мм | т | 0.0046 | – | – | – | – |  | – | 353.8 | 1.63
[6 empty] | – | – |  |  |  | – | 103.16 | 0.47
921 | ТССЦ 507-2394 |  | Заглушки эллиптические на Ру 10 МПа (100 кгс/см2) из стали 20, диаметром условного прохода 200 мм, наружным диаметром 219 мм, толщиной стенки 8,0 мм | шт | 1 | – | – | – | – |  | – | – | –
[6 empty] | – | – |  |  |  | – | – | –