## Лист1
Программный комплекс "СМЕТА-БАГИРА", версия 5.0, выпуск 4, сборка 168 | [9 empty] | Машинный номер 01-00276
Стройка: |  | ПАО "Славнефть-ЯНОС"
Объект: |  | Вынос на поверхность подземных трубопроводов пожарной воды на аппаратном дворе. Цех №1
ЛОКАЛЬНАЯ СМЕТА № 04-01-02
Заземление (тепловые сети)
Основание: |  | 2970-00-ТС
N п.п. | Шифр, номера нормат, коды ресурсов |  | Наименование работ и затрат, характеристика оборудования и его масса, расход ресурсов на единицу измерения | Един. измерения | Количество | Стоимость единицы |  | Общая стоимость |  |  |  | Затраты труда рабочих
[6 empty] | Всего | Экспл. машин | Всего | Основная зарплата |  | Экспл. машин | Основ. на един. | Всего основ.
[6 empty] | В т.ч. зарпл. | В т.ч. зарпл. |  |  |  | В т.ч. зарпл. | Механ. на един. | Всего механ.
1 | 2 |  | 3 | 4 | 5 | 6 | 7 | 8 | 9 |  | 10 | 11 | 12
Отдел 1. Монтажные работы
1 | ТЕРм 08-02-472-02 |  | Заземлитель горизонтальный из стали полосовой сечением 160 мм2 | 100м | 0.414 | – | – | – | – |  | – | 16.6 | 6.87
[6 empty] | – | – |  |  |  | – | 0.44 | 0.18
2 | ТССЦ 101-4686 |  | Сталь полосовая 50х5 мм, марка Ст3сп | т | 0.00378 | – | – | – | – |  | – | – | –
[6 empty] | – | – |  |  |  | – | – | –
3 | ТССЦ 101-4678 |  | Сталь полосовая 40х5 мм, марка Ст3сп | т | 0.0628 | – | – | – | – |  | – | – | –
[6 empty] | – | – |  |  |  | – | – | –
4 | ТЕРм 08-02-472-10 |  | Проводник заземляющий из медного изолированного провода сечением 25 мм2 открыто по строительным основаниям | 100м | 1 | – | – | – | – |  | – | 32.16 | 32.16
[6 empty] | – | – |  |  |  | – | 0.06 | 0.06
5 | прайс |  | провод КГН 1х16 |  | 102 | – | – | – | – |  | – | – | –
[6 empty] | – | – |  |  |  | – | – | –
6 | ТССЦ 509-1589 |  | Наконечники кабельные медные луженные ТМЛ-16 | шт | 84 | – | – | – | – |  | – | – | –
[6 empty] | – | – |  |  |  | – | – | –
7 | прайс |  | хомут трубный ДКС 6040-Р34 | шт | 34 | – | – | – | – |  | – | – | –
[6 empty] | – | – |  |  |  | – | – | –
8 | прайс |  | болт М8х40 с гайкой и шайбой (сталь 08х18Н10Т) | шт | 92 | – | – | – | – |  | – | – | –
[6 empty] | – | – |  |  |  | – | – | –
9 | ТССЦ 101-3227 |  | Мастика Вектор-1214 антикоррозийная | т | 0.001 | – | – | – | – |  | – | – | –
[6 empty] | – | – |  |  |  | – | – | –
10 | ТССЦ 101-2349 |  | Смазка ЗЭС | кг | 0.1 | – | – | – | – |  | – | – | –
[6 empty] | – | – |  |  |  | – | – | –