## Документ
Программный комплекс "СМЕТА-БАГИРА", версия 6.0, выпуск 1, сборка 198 |  |  |  |  | Машинный номер 20-01933-1
Стройка: ПАО "Славнефть-ЯНОС". Цех №13. Участок товарно-сырьевых парков
Объект: Перенос тепловых сетей и кабельных трасс вдоль дороги 3-3 на ТСБ
РЕСУРСНАЯ ВЕДОМОСТЬ 20:01933
Монтажная часть. ТМ1
Основание: 01000-(13-1274)-ТМ1, л.1-9, СО л.1-5
N п.п | Код ресурса |  | Наименование ресурса | Ед.измер. |  | Количество | 01.01.2023
[7 empty] | На единицу | Всего
1 | 2 |  | 3 | 4 |  | 5 | 6 | 7
1 | 1-100-30 |  | Рабочий среднего разряда 3,0 | чел.-ч |  | 3.465 | 0 | 0
2 | 1-100-32 |  | Рабочий среднего разряда 3,2 | чел.-ч |  | 0.646 | 0 | 0
3 | 1-100-35 |  | Рабочий среднего разряда 3,5 | чел.-ч |  | 14.44 | 0 | 0
4 | 1-100-38 |  | Рабочий среднего разряда 3,8 | чел.-ч |  | 30.65 | 0 | 0
5 | 1-100-40 |  | Рабочий среднего разряда 4,0 | чел.-ч |  | 1060 | 0 | 0
6 | 1-100-41 |  | Рабочий среднего разряда 4,1 | чел.-ч |  | 623 | 0 | 0
7 | 1-100-47 |  | Рабочий среднего разряда 4,7 | чел.-ч |  | 0.378 | 0 | 0
8 | 1-100-49 |  | Рабочий среднего разряда 4,9 | чел.-ч |  | 56 | 0 | 0
9 | 1-100-60 |  | Рабочий среднего разряда 6,0 | чел.-ч |  | 10.4 | 0 | 0
10 | 3 |  | Затраты труда машинистов | чел.-ч |  | 250 | 0 | 0
|  |  | Итого ФОТ | чел.-ч |  | 2049 |  | 0
11 | 91.05.05-015 |  | Краны на автомобильном ходу, грузоподъемность 16 т | маш.-ч |  | 168.5 | 0 | 0
12 | 91.06.03-060 |  | Лебедки электрические тяговым усилием до 5,79 кН (0,59 т) | маш.-ч |  | 0.0735 | 0 | 0
13 | 91.06.03-062 |  | Лебедки электрические тяговым усилием до 31,39 кН (3,2 т) | маш.-ч |  | 0.717 | 0 | 0
14 | 91.06.05-011 |  | Погрузчики, грузоподъемность 5 т | маш.-ч |  | 0.1447 | 0 | 0
15 | 91.10.01-002 |  | Агрегаты наполнительно-опрессовочные до 300 м3/ч | маш.-ч |  | 68.6 | 0 | 0
16 | 91.14.02-001 |  | Автомобили бортовые, грузоподъемность до 5 т | маш.-ч |  | 8.22 | 0 | 0
17 | 91.14.02-002 |  | Автомобили бортовые, грузоподъемность до 8 т | маш.-ч |  | 0.0969 | 0 | 0
18 | 91.14.04-001 |  | Тягачи седельные, грузоподъемность 12 т | маш.-ч |  | 2.29 | 0 | 0
19 | 91.14.05-011 |  | Полуприцепы общего назначения, грузоподъемность 12 т | маш.-ч |  | 2.29 | 0 | 0
20 | 91.17.02-004 |  | Аппараты рентгеновские переносные постоянного потенциала, диапазон регулирования напряжения на рентгеновской трубке 70-180 кВ, сила анодного тока 1-5 мА, просвечиваемая толщина до 30 мм по стали | маш.-ч |  | 3.76 | 0 | 0
21 | 91.17.04-011 |  | Автоматы сварочные номинальным сварочным током 450-1250 А | маш.-ч |  | 8.33 | 0 | 0
22 | 91.17.04-042 |  | Аппараты для газовой сварки и резки | маш.-ч |  | 0.624 | 0 | 0
23 | 91.17.04-171 |  | Преобразователи сварочные номинальным сварочным током 315-500 А | маш.-ч |  | 3.16 | 0 | 0
24 | 91.17.04-233 |  | Установки для сварки ручной дуговой (постоянного тока) | маш.-ч |  | 130.3 | 0 | 0
25 | 91.18.01-007 |  | Компрессоры передвижные с двигателем внутреннего сгорания, давление до 686 кПа (7 ат), производительность до 5 м3/мин | маш.-ч |  | 1.922 | 0 | 0
26 | 91.21.01-012 |  | Агрегаты окрасочные высокого давления для окраски поверхностей конструкций, мощность 1 кВт | маш.-ч |  | 0.1724 | 0 | 0
27 | 91.21.03-502 |  | Аппараты пескоструйные, объем до 19 л, расход воздуха 270-700 л/мин | маш.-ч |  | 1.566 | 0 | 0
28 | 91.21.16-001 |  | Пресс-ножницы комбинированные | маш.-ч |  | 0.155 | 0 | 0
29 | 91.21.19-031 |  | Станки сверлильные | маш.-ч |  | 0.465 | 0 | 0
30 | 91.21.22-441 |  | Установки для заготовки защитных покрытий тепловой изоляции И=14,21 | маш.-ч |  | 42.6 | 0 | 0
31 | 91.21.22-443 |  | Установки для изготовления бандажей, диафрагм, пряжек | маш.-ч |  | 24.9 | 0 | 0
32 | 91.21.22-638 |  | Пылесосы промышленные, мощность до 2000 Вт | маш.-ч |  | 0.827 | 0 | 0
|  |  | Итого машин | маш.-ч |  | 470 |  | 0
33 | 02.3.01.07 |  | Песок кварцевый | кг |  | 228 | 0 | 0
34 | 01.3.01.01-0001 |  | Бензин авиационный Б-70 | т |  | 0.00228 | 0 | 0
35 | 01.3.02.03-0001 |  | Ацетилен газообразный технический | м3 |  | 0.0301 | 0 | 0
36 | 01.3.02.06-0011 |  | Углекислый газ | т |  | 0.0333 | 0 | 0
37 | 01.3.02.08-0001 |  | Кислород газообразный технический | м3 |  | 53.8 | 0 | 0
38 | 01.3.02.09-0022 |  | Пропан-бутан смесь техническая | кг |  | 13.33 | 0 | 0
39 | 01.3.03.07-0001 |  | Кислота уксусная | кг |  | 0.00288 | 0 | 0
40 | 01.7.03.01-0002 |  | Вода водопроводная | м3 |  | 15.6 | 0 | 0
41 | 01.7.07.24-0006 |  | Пленка радиографическая листовая, размер 230x300 мм | м2 |  | 0.096 | 0 | 0
42 | 01.7.07.24-0041 |  | Фотопроявитель | л |  | 0.096 | 0 | 0
43 | 01.7.07.24-0051 |  | Фотофиксаж | л |  | 0.096 | 0 | 0
44 | 01.7.11.04-0071 |  | Проволока сварочная легированная, диаметр 2 мм | т |  | 0.0397 | 0 | 0
45 | 01.7.11.07-0036 |  | Электроды сварочные Э46, диаметр 4 мм | кг |  | 6.4 | 0 | 0
46 | 01.7.11.07-0041 |  | Электроды сварочные Э55, диаметр 4 мм | т |  | 0.0713 | 0 | 0
47 | 01.7.11.07-0230 |  | Электроды УОНИ 13/55 | кг |  | 2.1 | 0 | 0
48 | 01.7.15.03-0042 |  | Болты с гайками и шайбами строительные | кг |  | 0.969 | 0 | 0
49 | 01.7.15.06-0111 |  | Гвозди строительные | т |  | 2e-06 | 0 | 0
50 | 01.7.20.08-0051 |  | Ветошь | кг |  | 0.356 | 0 | 0
51 | 01.7.20.08-0071 |  | Канат пеньковый пропитанный | т |  | 1.9e-05 | 0 | 0
52 | 08.2.02.11-0007 |  | Канат двойной свивки ТК, конструкции 6х19(1+6+12)+1 о.с., оцинкованный, из проволок марки В, маркировочная группа 1770 н/мм2, диаметр 5,5 мм | 10м |  | 0.003624 | 0 | 0
53 | 08.3.03.04-0015 |  | Проволока 6-0-С, сталь 08кп, ГОСТ 3282-74 | т |  | 0.002886 | 0 | 0
54 | 08.3.03.06-0002 |  | Проволока горячекатаная в мотках, диаметр 6,3-6,5 мм | т |  | 6e-06 | 0 | 0
55 | 08.3.05.02-0073 |  | Сталь листовая горячекатаная марки С255 толщиной 6 мм | т |  | 0.0492 | 0 | 0
56 | 08.3.05.02-0093 |  | Сталь листовая горячекатаная 10мм, марки С255 | т |  | 0.0862 | 0 | 0
57 | 08.3.07.01-0035 |  | Сталь полосовая 25х4 мм, марка Ст3пс2 | т |  | 0.0141 | 0 | 0
58 | 08.3.08.02-0070 |  | Сталь угловая равнополочная, марка стали С255, размером 50х50 мм | т |  | 0.01802 | 0 | 0
59 | 08.3.11.01-0045 |  | Швеллеры № 5 сталь марки С255 | т |  | 0.00774 | 0 | 0
60 | 08.3.11.01-0046 |  | Швеллеры № 8 сталь марки С255 | т |  | 0.01124 | 0 | 0
61 | 08.3.11.01-0052 |  | Швеллеры № 12 сталь марки С255 | т |  | 0.0331 | 0 | 0
62 | 08.3.11.01-0091 |  | Швеллеры № 40, марка стали Ст0 | т |  | 0.000376 | 0 | 0
63 | 11.1.03.01-0077 |  | Бруски обрезные, хвойных пород, длина 4-6,5 м, ширина 75-150 мм, толщина 40-75 мм, сорт I | м3 |  | 0.0002 | 0 | 0
64 | 14.4.01.01-0003 |  | Грунтовка ГФ-021 | т |  | 6e-05 | 0 | 0
65 | 14.4.02.09-0402 |  | Краска маркировочная для электротехнических изделий | кг |  | 0.0192 | 0 | 0
66 | 14.4.03.03-0102 |  | Лак битумный БТ-577 | т |  | 0.000104 | 0 | 0
67 | 14.5.09.02-0002 |  | Ксилол нефтяной, марка А | т |  | 0.0001 | 0 | 0
68 | 14.5.09.07-0030 |  | Растворитель Р-4 | кг |  | 0.1163 | 0 | 0
69 | 14.5.09.10-0001 |  | Толуол каменноугольный и сланцевый, марка А | т |  | 0.000142 | 0 | 0
70 | 14.5.09.11-0102 |  | Уайт-спирит | кг |  | 0.01495 | 0 | 0
71 | МР |  | Труба бесшовная холоднодеформированная 25х3,5 ГОСТ 8734-75, сталь 20 | м |  | 1 | 0 | 0
72 | МР |  | Труба бесшовная холоднодеформированная 32х3,5 ГОСТ 8734-75 сталь 20 | м |  | 1.5 | 0 | 0
73 | МР |  | Труба бесшовная горячедеформированная 159х5 ГОСТ 8732-78 сталь 20 | м |  | 750 | 0 | 0
74 | МР |  | Труба бесшовная горячедеформированная 273х7 ГОСТ 8732-78 сталь 20 | м |  | 2.5 | 0 | 0
75 | МР |  | Задвижка 31с41нж DN20 PN16 фл исп В, сталь 20 в комплекте с ответными фланцами, прокладками и крепежом | кмп |  | 6 | 0 | 0
76 | МР |  | Задвижка 31с41нж DN25 PN16 фл исп В, сталь 20 в комплекте с ответными фланцами, прокладками и крепежом | кмп |  | 12 | 0 | 0
77 | МР |  | Задвижка VGF-ВВ7 DN150 PN16 в комплекте с ответными фланцами, прокладками и крепежом (ТМ0.ОЛ11) | кмп |  | 2 | 0 | 0
78 | МР |  | Армокот 01 | кг |  | 2.39 | 0 | 0
79 | МР |  | Армокот F100 | кг |  | 2.99 | 0 | 0
80 | МР-1 |  | Заглушка фланцевая 1-20-4,0 АТК24.200.02-90 сталь 09Г2С-12 | шт. |  | 6 | 0 | 0
81 | МР-1 |  | Заглушка фланцевая 1-25-4,0 АТК24.200.02-90 сталь 09Г2С-12 | шт. |  | 12 | 0 | 0
82 | МР-1 |  | Переход концентрический 57х6-32х4 ГОСТ 17378-2001 сталь 20 | шт. |  | 1 | 0 | 0
83 | МР-1 |  | Отвод П90, 159х6 ГОСТ 17375-2001 сталь 20 | шт. |  | 60 | 0 | 0
84 | МР-1 |  | Переход эксцентрический 273х10-159х8 ГОСТ 17378-2001 сталь 20 | шт. |  | 2 | 0 | 0
85 | МР-3 |  | Опора 159-КП-А11 ОСТ 36-146-88 сталь Ст3сп | шт. |  | 100 | 0 | 0
86 | МР-14 |  | Болт М6х25 (8.8) | шт |  | 52 | 0 | 0
87 | МР-14 |  | Гайка М6 (8.8) | шт |  | 52 | 0 | 0
|  |  | Итого материалов |  |  | 0 |  | 0
88 | 2.11-27 |  | Погрузка мусора | 1 т |  | 3.4 | 0 | 0
89 | 2.11-40 |  | Погрузка металлолома | 1 т |  | 13.13 | 0 | 0
90 | Скоково |  | Размещение мусора | 1 т |  | 3.4 | 0 | 0
91 | ТСЦП2.8-005-1 |  | Перевозка грузов автомобилями-самосвалами (работающими вне карьера), расстояние перевозки 5 км, класс грузов 1 | 1 т |  | 13.13 | 0 | 0
92 | ТСЦП2.8-038-1 |  | Перевозка грузов автомобилями-самосвалами (работающими вне карьера), расстояние перевозки 38 км, класс грузов 1 | 1 т |  | 3.4 | 0 | 0
|  |  | Итого транспортных расходов | 1 т |  | 36.46 |  | 0
|  |  | Итого по смете |  |  | 0 |  | 0
Информация о настройках расчета и печати сметы
(Данный текст скрыт и на печать не выводится)
* Метод счета - Ресурсный
* Зарплата машинистов в составе машин - Да
* Разбивка трудозатрат машинистов по профессиям - Нет
* Архивный номер - 20:01933
* Глава-ОС-ЛС - 2-01-01
* Машинный номер - 20:01933-1
* Глава - 2
* Наименование сметы - Монтажная часть. ТМ1
* Строительный объем -
* Измеритель строительного объема -
* Стоимость СТР без НДС - 0
* Стоимость МНР без НДС - 0
* Стоимость ОБ без НДС - 0
* Стоимость ПРОЧ без НДС - 0
* Стоимость ОЗ без НДС - 0
* Стоимость ЗМ без НДС - 0
* Стоимость ЭМч без НДС - 0
* Стоимость МР без НДС - 0
* Стоимость ОБ без НДС - 0
* Стоимость ПРВОЗ без НДС - 0
* Стоимость НР без НДС - 0
* Стоимость СП без НДС - 0
* Всего затрат заказчика без НДС - 0
* Стоимость строительных работ - 0
* Стоимость монтажных работ - 0
* Стоимость оборудования - 0
* Стоимость прочих работ - 0
* Основная зарплата - 0
* Зарплата машинистов - 0
* Стоимость ЭМ чистая - 0
* Стоимость материалов - 0
* Стоимость оборудования - 0
* Стоимость перевозки - 0
* Накладные расходы - 0
* Сметная прибыль - 0
* Всего затрат заказчика - 0
* Основные трудозатраты - 0
* Трудозатраты машинистов - 0
* Затраты машин - 469.67
* ID печати - 6PJ0XDV7R
* Настройки печати -
РАЗБИВКА=Нет
ИТОГИ ПО РАЗДЕЛАМ=Нет
ИТОГИ ПО КАТЕГОРИЯМ=Да
СОГЛАСОВАНО=Не выводить
ПОДПИСИ=Нет
ГРАФЫ ЦЕН=Текущая
ИНДЕКС=Не выводить
ЭМ=Авто
ПРОФЕССИИ=Авто
ФОТ=Выводить
МАШ=Выводить
МР=Выводить
ОБ=Выводить
ПРВОЗ=Выводить
ВОЗВР=Выводить
У.СТ-ТЬ=Выводить
ЧИСЛА ТИТУЛ=1,0
ЧИСЛА НА ЕД=1,2
ЧИСЛА ВСЕГО=1,0
ЧИСЛА КОНЦОВКА=1,0
ТЫСЯЧИ=Пробел
НОЛЬ=прочерк
РЕС. КОЛИЧЕСТВО%= 0.10
ОРИЕНТАЦИЯ=Книжная
ПОЛЯ=1.0;2.0;1.0;1.0
СТРАНИЦА №1=1
НОМЕР СТРАНИЦЫ=Маш.номер-Номер
ШАПКА=Цифровая
ШИРИНА СТРАНИЦЫ= 21.00
ВЫСОТА СТРАНИЦЫ= 29.70
КОЛОНКИ ТИТУЛ=15%;5.5см;70%;5.5см;15%
КОЛОНКИ ПОДПИСИ 2=30%;2см;2см;0.3см;3.2см;0.3см;40%;2см;2см;0.3см;3.2см;0.3см
КОЛОНКИ ПОДПИСИ 1=50%;2.35см;3.5см;0.3см;4.8см;0.3см;6.5см
КОЛОНКИ=0.65см;1.6см;100%;1.68см;2см
КОЛОНКИ Б=0.65см;1.6см;80%;1.68см;2см;20%
КОЛОНКИ Т=0.65см;1.6см;80%;1.68см;2см;20%
КОЛОНКИ БТ=0.65см;1.6см;60%;1.68см;2см;20%;20%
КОЛОНКИ И=0.65см;1.6см;100%;1.68см;2см;1.4см
КОЛОНКИ БИ=0.65см;1.6см;80%;1.68см;2см;20%;1.4см
КОЛОНКИ ТИ=0.65см;1.6см;80%;1.68см;2см;20%;1.4см
КОЛОНКИ БТИ=0.65см;1.6см;60%;1.68см;2см;20%;20%;1.4см
КОЛОНКИ 1=0.65см;1.6см;100%;1.68см;2см
КОЛОНКИ Б1=0.65см;1.6см;70%;1.68см;2см;15%;15%
КОЛОНКИ Т1=0.65см;1.6см;70%;1.68см;2см;15%;15%
КОЛОНКИ БТ1=0.65см;1.6см;48%;1.68см;2см;13%;13%;13%;13%
КОЛОНКИ И1=0.65см;1.6см;100%;1.68см;2см;1.4см
КОЛОНКИ БИ1=0.65см;1.6см;70%;1.68см;2см;15%;15%;1.4см
КОЛОНКИ ТИ1=0.65см;1.6см;70%;1.68см;2см;15%;15%;1.4см
КОЛОНКИ БТИ1=0.65см;1.6см;48%;1.68см;2см;13%;13%;13%;13%;1.4см
КОНЦОВКА=Не выводить
КОММЕНТАРИИ В КОНЦОВКЕ=Кратко
КОНЦОВКА ПО ВР=По видам работ 04
ДВА УРОВНЯ=Нет
СПЕЦИАЛИЗАЦИЯ=-КРС
ВАРИАНТЫ ЗАГОЛОВКА=РЕСУРСНАЯ СМЕТА,РЕСУРСНАЯ ВЕДОМОСТЬ
ЗАГОЛОВОК=РЕСУРСНАЯ ВЕДОМОСТЬ
КОЛОНКИ ПОДПИСИ 2_=3.2см;1.7см;0.3см;3.2см;0.3см;100%;3.2см;1.7см;0.3см;3.2см;0.3см
КОЛОНКИ ПОДПИСИ 1_=50%;3.5см;3.5см;0.3см;4.3см;0.3см;5.6см
КОЛОНКИ_=1.6см;0.65см;1.6см;100%;1.68см;2см
КОЛОНКИ_Б=1.6см;0.65см;1.6см;80%;1.68см;2см;20%
КОЛОНКИ_Т=1.6см;0.65см;1.6см;80%;1.68см;2см;20%
КОЛОНКИ_БТ=1.6см;0.65см;1.6см;60%;1.68см;2см;20%;20%
КОЛОНКИ_И=1.6см;0.65см;1.6см;100%;1.68см;2см;1.4см
КОЛОНКИ_БИ=1.6см;0.65см;1.6см;80%;1.68см;2см;20%;1.4см
КОЛОНКИ_ТИ=1.6см;0.65см;1.6см;80%;1.68см;2см;20%;1.4см
КОЛОНКИ_БТИ=1.6см;0.65см;1.6см;60%;1.68см;2см;20%;20%;1.4см
КОЛОНКИ_1=1.6см;0.65см;1.6см;100%;1.68см;2см
КОЛОНКИ_Б1=1.6см;0.65см;1.6см;70%;1.68см;2см;15%;15%
КОЛОНКИ_Т1=1.6см;0.65см;1.6см;70%;1.68см;2см;15%;15%
КОЛОНКИ_БТ1=1.6см;0.65см;1.6см;48%;1.68см;2см;13%;13%;13%;13%
КОЛОНКИ_И1=1.6см;0.65см;1.6см;100%;1.68см;2см;1.4см
КОЛОНКИ_БИ1=1.6см;0.65см;1.6см;70%;1.68см;2см;15%;15%;1.4см
КОЛОНКИ_ТИ1=1.6см;0.65см;1.6см;70%;1.68см;2см;15%;15%;1.4см
КОЛОНКИ_БТИ1=1.6см;0.65см;1.6см;48%;1.68см;2см;13%;13%;13%;13%;1.4см
КОНЦОВКА=Не выводить
НОМЕРА РАСЦЕНОК=Не выводить
НУЛЕВЫЕ ЦЕНЫ=Выводить
ОБОСНОВАНИЕ=Выводить
СТРОЙКА=Выводить
ОБЪЕКТ=Выводить
ЗАТРАТЫ ЗАКАЗЧИКА=В том числе