## Документ
Программный комплекс "СМЕТА-БАГИРА", версия 6.0, выпуск 1, сборка 198 |  |  |  |  | Машинный номер 20-01939-1
Стройка: ПАО "Славнефть-ЯНОС". Цех №13. Участок товарно-сырьевых парков
Объект: Перенос тепловых сетей и кабельных трасс вдоль дороги 3-3 на ТСБ
РЕСУРСНАЯ ВЕДОМОСТЬ 20:01939
Теплоизоляция. ТИ2 на устройство и разборку лесов
Основание: 01000-(13-1274)-ТИ2
N п.п | Код ресурса |  | Наименование ресурса | Ед.измер. |  | Количество | 01.01.2023
[7 empty] | На единицу | Всего
1 | 2 |  | 3 | 4 |  | 5 | 6 | 7
1 | 1-100-31 |  | Рабочий среднего разряда 3,1 | чел.-ч |  | 31.64 | 0 | 0
2 | 3 |  | Затраты труда машинистов | чел.-ч |  | 0.0775 | 0 | 0
|  |  | Итого ФОТ | чел.-ч |  | 31.7 |  | 0
3 | 91.14.02-001 |  | Автомобили бортовые, грузоподъемность до 5 т | маш.-ч |  | 0.0775 | 0 | 0
|  |  | Итого машин | маш.-ч |  | 0.0775 |  | 0
4 | 01.7.16.02-0001 |  | Детали деревянные лесов из пиломатериалов хвойных пород | м3 |  | 0.00408 | 0 | 0
5 | 01.7.16.02-0003 |  | Детали стальных трубчатых лесов, укомплектованные пробками, крючками и хомутами, окрашенные | т |  | 0.0148 | 0 | 0
6 | 11.2.13.06-0011 |  | Щиты настила, все толщины | м2 |  | 1.97 | 0 | 0
|  |  | Итого материалов |  |  | 0 |  | 0
|  |  | Итого по смете |  |  | 0 |  | 0
Информация о настройках расчета и печати сметы
(Данный текст скрыт и на печать не выводится)
* Метод счета - Ресурсный
* Зарплата машинистов в составе машин - Да
* Разбивка трудозатрат машинистов по профессиям - Нет
* Архивный номер - 20:01939
* Глава-ОС-ЛС - 2-01-01
* Машинный номер - 20:01939-1
* Глава - 2
* Наименование сметы - Теплоизоляция. ТИ2 на устройство и разборку лесов
* Строительный объем -
* Измеритель строительного объема -
* Стоимость СТР без НДС - 0
* Стоимость МНР без НДС - 0
* Стоимость ОБ без НДС - 0
* Стоимость ПРОЧ без НДС - 0
* Стоимость ОЗ без НДС - 0
* Стоимость ЗМ без НДС - 0
* Стоимость ЭМч без НДС - 0
* Стоимость МР без НДС - 0
* Стоимость ОБ без НДС - 0
* Стоимость ПРВОЗ без НДС - 0
* Стоимость НР без НДС - 0
* Стоимость СП без НДС - 0
* Всего затрат заказчика без НДС - 0
* Стоимость строительных работ - 0
* Стоимость монтажных работ - 0
* Стоимость оборудования - 0
* Стоимость прочих работ - 0
* Основная зарплата - 0
* Зарплата машинистов - 0
* Стоимость ЭМ чистая - 0
* Стоимость материалов - 0
* Стоимость оборудования - 0
* Стоимость перевозки - 0
* Накладные расходы - 0
* Сметная прибыль - 0
* Всего затрат заказчика - 0
* Основные трудозатраты - 0
* Трудозатраты машинистов - 0
* Затраты машин - 0.08
* ID печати - 6PJ0XKBDB
* Настройки печати -
РАЗБИВКА=Нет
ИТОГИ ПО РАЗДЕЛАМ=Нет
ИТОГИ ПО КАТЕГОРИЯМ=Да
СОГЛАСОВАНО=Не выводить
ПОДПИСИ=Нет
ГРАФЫ ЦЕН=Текущая
ИНДЕКС=Не выводить
ЭМ=Авто
ПРОФЕССИИ=Авто
ФОТ=Выводить
МАШ=Выводить
МР=Выводить
ОБ=Выводить
ПРВОЗ=Выводить
ВОЗВР=Выводить
У.СТ-ТЬ=Выводить
ЧИСЛА ТИТУЛ=1,0
ЧИСЛА НА ЕД=1,2
ЧИСЛА ВСЕГО=1,0
ЧИСЛА КОНЦОВКА=1,0
ТЫСЯЧИ=Пробел
НОЛЬ=прочерк
РЕС. КОЛИЧЕСТВО%= 0.10
ОРИЕНТАЦИЯ=Книжная
ПОЛЯ=1.0;2.0;1.0;1.0
СТРАНИЦА №1=1
НОМЕР СТРАНИЦЫ=Маш.номер-Номер
ШАПКА=Цифровая
ШИРИНА СТРАНИЦЫ= 21.00
ВЫСОТА СТРАНИЦЫ= 29.70
КОЛОНКИ ТИТУЛ=15%;5.5см;70%;5.5см;15%
КОЛОНКИ ПОДПИСИ 2=30%;2см;2см;0.3см;3.2см;0.3см;40%;2см;2см;0.3см;3.2см;0.3см
КОЛОНКИ ПОДПИСИ 1=50%;2.35см;3.5см;0.3см;4.8см;0.3см;6.5см
КОЛОНКИ=0.65см;1.6см;100%;1.68см;2см
КОЛОНКИ Б=0.65см;1.6см;80%;1.68см;2см;20%
КОЛОНКИ Т=0.65см;1.6см;80%;1.68см;2см;20%
КОЛОНКИ БТ=0.65см;1.6см;60%;1.68см;2см;20%;20%
КОЛОНКИ И=0.65см;1.6см;100%;1.68см;2см;1.4см
КОЛОНКИ БИ=0.65см;1.6см;80%;1.68см;2см;20%;1.4см
КОЛОНКИ ТИ=0.65см;1.6см;80%;1.68см;2см;20%;1.4см
КОЛОНКИ БТИ=0.65см;1.6см;60%;1.68см;2см;20%;20%;1.4см
КОЛОНКИ 1=0.65см;1.6см;100%;1.68см;2см
КОЛОНКИ Б1=0.65см;1.6см;70%;1.68см;2см;15%;15%
КОЛОНКИ Т1=0.65см;1.6см;70%;1.68см;2см;15%;15%
КОЛОНКИ БТ1=0.65см;1.6см;48%;1.68см;2см;13%;13%;13%;13%
КОЛОНКИ И1=0.65см;1.6см;100%;1.68см;2см;1.4см
КОЛОНКИ БИ1=0.65см;1.6см;70%;1.68см;2см;15%;15%;1.4см
КОЛОНКИ ТИ1=0.65см;1.6см;70%;1.68см;2см;15%;15%;1.4см
КОЛОНКИ БТИ1=0.65см;1.6см;48%;1.68см;2см;13%;13%;13%;13%;1.4см
КОНЦОВКА=Не выводить
КОММЕНТАРИИ В КОНЦОВКЕ=Кратко
КОНЦОВКА ПО ВР=По видам работ 04
ДВА УРОВНЯ=Нет
СПЕЦИАЛИЗАЦИЯ=-КРС
ВАРИАНТЫ ЗАГОЛОВКА=РЕСУРСНАЯ СМЕТА,РЕСУРСНАЯ ВЕДОМОСТЬ
ЗАГОЛОВОК=РЕСУРСНАЯ ВЕДОМОСТЬ
КОЛОНКИ ПОДПИСИ 2_=3.2см;1.7см;0.3см;3.2см;0.3см;100%;3.2см;1.7см;0.3см;3.2см;0.3см
КОЛОНКИ ПОДПИСИ 1_=50%;3.5см;3.5см;0.3см;4.3см;0.3см;5.6см
КОЛОНКИ_=1.6см;0.65см;1.6см;100%;1.68см;2см
КОЛОНКИ_Б=1.6см;0.65см;1.6см;80%;1.68см;2см;20%
КОЛОНКИ_Т=1.6см;0.65см;1.6см;80%;1.68см;2см;20%
КОЛОНКИ_БТ=1.6см;0.65см;1.6см;60%;1.68см;2см;20%;20%
КОЛОНКИ_И=1.6см;0.65см;1.6см;100%;1.68см;2см;1.4см
КОЛОНКИ_БИ=1.6см;0.65см;1.6см;80%;1.68см;2см;20%;1.4см
КОЛОНКИ_ТИ=1.6см;0.65см;1.6см;80%;1.68см;2см;20%;1.4см
КОЛОНКИ_БТИ=1.6см;0.65см;1.6см;60%;1.68см;2см;20%;20%;1.4см
КОЛОНКИ_1=1.6см;0.65см;1.6см;100%;1.68см;2см
КОЛОНКИ_Б1=1.6см;0.65см;1.6см;70%;1.68см;2см;15%;15%
КОЛОНКИ_Т1=1.6см;0.65см;1.6см;70%;1.68см;2см;15%;15%
КОЛОНКИ_БТ1=1.6см;0.65см;1.6см;48%;1.68см;2см;13%;13%;13%;13%
КОЛОНКИ_И1=1.6см;0.65см;1.6см;100%;1.68см;2см;1.4см
КОЛОНКИ_БИ1=1.6см;0.65см;1.6см;70%;1.68см;2см;15%;15%;1.4см
КОЛОНКИ_ТИ1=1.6см;0.65см;1.6см;70%;1.68см;2см;15%;15%;1.4см
КОЛОНКИ_БТИ1=1.6см;0.65см;1.6см;48%;1.68см;2см;13%;13%;13%;13%;1.4см
КОНЦОВКА=Не выводить
НОМЕРА РАСЦЕНОК=Не выводить
НУЛЕВЫЕ ЦЕНЫ=Выводить
ОБОСНОВАНИЕ=Выводить
СТРОЙКА=Выводить
ОБЪЕКТ=Выводить
ЗАТРАТЫ ЗАКАЗЧИКА=В том числе